## 控制价
虎屿岛服务区保障工程
采购控制价
报价(小写): | 4585110元
报价(大写): | 肆佰伍拾捌万伍仟壹佰壹拾元整

## 表2工程项目造价汇总表
工程项目造价汇总表
工程名称:虎屿岛服务区保障工程 |  |  | 第1页 共1页
序号 | 单项工程名称 | 金额(元) | 备注
1 | A区服务楼 | 1330543
2 | B区服务楼 | 1327316
3 | A区设施临时用房 | 153915
4 | 室外总体工程 | 1117949
5 | 暂列金 | 514445 | 固定费用，不可竞争
6 | 安全生产费 | 140942 | 固定费用，不可竞争
合 计 |  | 4585110

## 表3单项工程造价汇总表
单项工程造价汇总表
工程名称：虎屿岛服务区保障工程 A区服务楼 |  |  | 第1页 共6页
序号 | 单位工程名称 | 金额(元) | 其中
|  |  | 安全文明施工费(元) | 人工费 （元）
1 | 房屋建筑工程（A区服务楼） | 760583 | 31954 | 325953
2 | 装配式建筑工程（A区服务楼） | 311321 | 16799 | 91299
3 | A区安装工程 | 258639 | 9466 | 81060
合 计 |  | 1330543 | 58219 | 498312
单项工程造价汇总表
工程名称：虎屿岛服务区保障工程 B区服务楼 |  |  | 第2页 共6页
序号 | 单位工程名称 | 金额(元) | 其中
|  |  | 安全文明施工费(元) | 人工费 （元）
1 | 房屋建筑工程（B区服务楼） | 757352 | 31835 | 325602
2 | 装配式建筑工程（B区服务楼） | 311320 | 16799 | 91299
3 | B区安装工程 | 258644 | 9466 | 81060
合 计 |  | 1327316 | 58100 | 497961
单项工程造价汇总表
工程名称：虎屿岛服务区保障工程 A区设施临时用房 |  |  | 第3页 共6页
序号 | 单位工程名称 | 金额(元) | 其中
|  |  | 安全文明施工费(元) | 人工费 （元）
1 | A区设施临时用房 | 153915 | 799 | 59005
合 计 |  | 153915 | 799 | 59005
单项工程造价汇总表
工程名称：虎屿岛服务区保障工程 室外总体工程 |  |  | 第4页 共6页
序号 | 单位工程名称 | 金额(元) | 其中
|  |  | 安全文明施工费(元) | 人工费 （元）
1 | 室外总体工程 | 585504 | 5585 | 141902
2 | 室外安装工程 | 532445 | 3526 | 101450
合 计 |  | 1117949 | 9111 | 243352
单项工程造价汇总表
工程名称：虎屿岛服务区保障工程 暂列金 |  |  | 第5页 共6页
序号 | 单位工程名称 | 金额(元) | 其中
|  |  | 安全文明施工费(元) | 人工费 （元）
1 | 暂列金 | 514445
合 计 |  | 514445
单项工程造价汇总表
工程名称：虎屿岛服务区保障工程 安全生产费 |  |  | 第5页 共6页
序号 | 单位工程名称 | 金额(元) | 其中
|  |  | 安全文明施工费(元) | 人工费 （元）
1 | 安全生产费 | 140942
合 计 |  | 140942

## 表4单位工程造价汇总表
单位工程造价汇总表
工程名称：虎屿岛服务区保障工程 A区服务楼 房屋建筑工程（A区服务楼） |  | 第1页 共11页
序号 | 汇 总 内 容 | 金 额(元)
1 | 分部分项工程费 | 612271
1.1 | 土方工程 | 5070
1.2 | 砌筑工程 | 83278
1.3 | 混凝土工程 | 11415
1.4 | 钢筋工程 | 36201
1.5 | 金属构件工程 | 25680
1.6 | 防水 | 27447
1.7 | 屋面保温 | 13652
1.8 | 楼地面工程 | 69352
1.9 | 内墙柱面工程 | 84867
1.10 | 外墙面工程 | 92150
1.11 | 门窗工程 | 63563
1.12 | 其他工程 | 60200
1.13 | 拆除工程 | 39396
2 | 措施项目费 | 148312
2.1 | 总价措施项目费 | 38382
2.1.1 | 安全文明施工费 | 31954
2.1.2 | 其他总价措施费 | 2529
2.1.3 | 扬尘防治措施费 | 3899
2.2 | 单价措施项目费 | 109930
3 | 其他项目费
3.1 | 暂列金额
3.2 | 专业工程暂估价
3.3 | 总承包服务费
合 计=1+2+3 |  | 760583
单位工程造价汇总表
工程名称：虎屿岛服务区保障工程 A区服务楼 装配式建筑工程（A区服务楼） |  | 第2页 共11页
序号 | 汇 总 内 容 | 金 额(元)
1 | 分部分项工程费 | 291453
1.1 | 一般土建 | 291453
2 | 措施项目费 | 19868
2.1 | 总价措施项目费 | 19868
2.1.1 | 安全文明施工费 | 16799
2.1.2 | 其他总价措施费 | 1020
2.1.3 | 扬尘防治措施费 | 2049
2.2 | 单价措施项目费
3 | 其他项目费
3.1 | 暂列金额
3.2 | 专业工程暂估价
3.3 | 总承包服务费
合 计=1+2+3 |  | 311321
单位工程造价汇总表
工程名称：虎屿岛服务区保障工程 A区服务楼 A区安装工程 |  | 第3页 共11页
序号 | 汇 总 内 容 | 金 额(元)
1 | 分部分项工程费 | 243821
1.1 | 电气工程 | 78447
1.2 | 应急照明 | 10543
1.3 | 弱电工程 | 26726
1.4 | 火灾报警 | 11633
1.5 | 水卫工程 | 97113
1.6 | 通风空调 | 19359
2 | 措施项目费 | 14818
2.1 | 总价措施项目费 | 11451
2.1.1 | 安全文明施工费 | 9466
2.1.2 | 其他总价措施费 | 830
2.1.3 | 扬尘防治措施费 | 1155
2.2 | 单价措施项目费 | 3367
3 | 其他项目费
3.1 | 暂列金额
3.2 | 专业工程暂估价
3.3 | 总承包服务费
合 计=1+2+3 |  | 258639
单位工程造价汇总表
工程名称：虎屿岛服务区保障工程 B区服务楼 房屋建筑工程（B区服务楼） |  | 第4页 共11页
序号 | 汇 总 内 容 | 金 额(元)
1 | 分部分项工程费 | 612855
1.1 | 土方工程 | 5070
1.2 | 砌筑工程 | 83280
1.3 | 混凝土工程 | 11415
1.4 | 钢筋工程 | 36200
1.5 | 金属构件工程 | 25680
1.6 | 防水 | 27447
1.7 | 屋面保温 | 13652
1.8 | 楼地面工程 | 69352
1.9 | 内墙柱面工程 | 84871
1.10 | 外墙面工程 | 92150
1.11 | 门窗工程 | 63564
1.12 | 其他工程 | 60201
1.13 | 拆除工程 | 39973
2 | 措施项目费 | 144497
2.1 | 总价措施项目费 | 38237
2.1.1 | 安全文明施工费 | 31835
2.1.2 | 其他总价措施费 | 2518
2.1.3 | 扬尘防治措施费 | 3884
2.2 | 单价措施项目费 | 106260
3 | 其他项目费
3.1 | 暂列金额
3.2 | 专业工程暂估价
3.3 | 总承包服务费
合 计=1+2+3 |  | 757352
单位工程造价汇总表
工程名称：虎屿岛服务区保障工程 B区服务楼 装配式建筑工程（B区服务楼） |  | 第5页 共11页
序号 | 汇 总 内 容 | 金 额(元)
1 | 分部分项工程费 | 291452
1.1 | 一般土建 | 291452
2 | 措施项目费 | 19868
2.1 | 总价措施项目费 | 19868
2.1.1 | 安全文明施工费 | 16799
2.1.2 | 其他总价措施费 | 1020
2.1.3 | 扬尘防治措施费 | 2049
2.2 | 单价措施项目费
3 | 其他项目费
3.1 | 暂列金额
3.2 | 专业工程暂估价
3.3 | 总承包服务费
合 计=1+2+3 |  | 311320
单位工程造价汇总表
工程名称：虎屿岛服务区保障工程 B区服务楼 B区安装工程 |  | 第6页 共11页
序号 | 汇 总 内 容 | 金 额(元)
1 | 分部分项工程费 | 243826
1.1 | 电气工程 | 78451
1.2 | 应急照明 | 10543
1.3 | 弱电工程 | 26726
1.4 | 火灾报警 | 11633
1.5 | 水卫工程 | 97114
1.6 | 通风空调 | 19359
2 | 措施项目费 | 14818
2.1 | 总价措施项目费 | 11451
2.1.1 | 安全文明施工费 | 9466
2.1.2 | 其他总价措施费 | 830
2.1.3 | 扬尘防治措施费 | 1155
2.2 | 单价措施项目费 | 3367
3 | 其他项目费
3.1 | 暂列金额
3.2 | 专业工程暂估价
3.3 | 总承包服务费
合 计=1+2+3 |  | 258644
单位工程造价汇总表
工程名称：虎屿岛服务区保障工程 A区设施临时用房 A区设施临时用房 |  | 第7页 共11页
序号 | 汇 总 内 容 | 金 额(元)
1 | 分部分项工程费 | 152851
1.1 | A区设施临时用房 | 152851
2 | 措施项目费 | 1064
2.1 | 总价措施项目费 | 1064
2.1.1 | 安全文明施工费 | 799
2.1.2 | 其他总价措施费 | 168
2.1.3 | 扬尘防治措施费 | 97
2.2 | 单价措施项目费
3 | 其他项目费
3.1 | 暂列金额
3.2 | 专业工程暂估价
3.3 | 总承包服务费
合 计=1+2+3 |  | 153915
单位工程造价汇总表
工程名称：虎屿岛服务区保障工程 室外总体工程 室外总体工程 |  | 第8页 共11页
序号 | 汇 总 内 容 | 金 额(元)
1 | 分部分项工程费 | 577216
1.1 | 室外道路 | 520744
1.2 | 交通工程 | 56472
2 | 措施项目费 | 8288
2.1 | 总价措施项目费 | 8288
2.1.1 | 安全文明施工费 | 5585
2.1.2 | 其他总价措施费 | 2021
2.1.3 | 扬尘防治措施费 | 682
2.2 | 单价措施项目费
3 | 其他项目费
3.1 | 暂列金额
3.2 | 专业工程暂估价
3.3 | 总承包服务费
合 计=1+2+3 |  | 585504
单位工程造价汇总表
工程名称：虎屿岛服务区保障工程 室外总体工程 室外安装工程 |  | 第9页 共11页
序号 | 汇 总 内 容 | 金 额(元)
1 | 分部分项工程费 | 526645
1.1 | 电气工程 | 76916
1.2 | 水卫工程 | 449729
2 | 措施项目费 | 5800
2.1 | 总价措施项目费 | 5800
2.1.1 | 安全文明施工费 | 3526
2.1.2 | 其他总价措施费 | 1843
2.1.3 | 扬尘防治措施费 | 431
2.2 | 单价措施项目费
3 | 其他项目费
3.1 | 暂列金额
3.2 | 专业工程暂估价
3.3 | 总承包服务费
合 计=1+2+3 |  | 532445
单位工程造价汇总表
工程名称：虎屿岛服务区保障工程 暂列金 暂列金 |  | 第10页 共11页
序号 | 汇 总 内 容 | 金 额(元)
1 | 分部分项工程费
1.1 | 暂列金
2 | 措施项目费
2.1 | 总价措施项目费
2.1.1 | 安全文明施工费
2.1.2 | 其他总价措施费
2.1.3 | 扬尘防治措施费
2.2 | 单价措施项目费
3 | 其他项目费 | 514445
3.1 | 暂列金额 | 514445
3.2 | 专业工程暂估价
3.3 | 总承包服务费
合 计=1+2+3 |  | 514445
单位工程造价汇总表
工程名称：虎屿岛服务区保障工程 安全生产费 安全生产费 |  | 第11页 共11页
序号 | 汇 总 内 容 | 金 额(元)
1 | 分部分项工程费 | 140942
1.1 | 安全生产费 | 140942
2 | 措施项目费
2.1 | 总价措施项目费
2.1.1 | 安全文明施工费
2.1.2 | 其他总价措施费
2.1.3 | 扬尘防治措施费
2.2 | 单价措施项目费
3 | 其他项目费
3.1 | 暂列金额
3.2 | 专业工程暂估价
3.3 | 总承包服务费
合 计=1+2+3 |  | 140942

## 表5分部分项工程量清单与计价表
分部分项工程量清单与计价表
工程名称：虎屿岛服务区保障工程 | [6 empty] | 第1页 共70页
序号 | 项目编码 | 项目名称 | 项目特征描述 | 计量单位 | 工程量 | 金 额(元)
[6 empty] | 综合单价 |  | 合价
A区服务楼 | [8 empty] | 单项工程(17房屋建筑与装饰)
房屋建筑工程（A区服务楼） | [8 empty] | 单位工程(17房屋建筑与装饰)
土方工程 | [8 empty] | 分项工程(17房屋建筑与装饰)
1 | 010101001001 | 平整场地 | (1)场地平整 | m2 | 500.94 | 1.57 |  | 786.48
2 | 010101003001 | 挖沟槽土方 | (1)土壤类别:三类土 (2)挖土深度:2m以内 | m3 | 349.501 | 5.9 |  | 2062.06
3 | 010103001001 | 回填方 | (1)符合规范要求 (2)原土回填 (3)30km | m3 | 260.37 | 8.53 |  | 2220.96
砌筑工程 | [8 empty] | 分项工程(17房屋建筑与装饰)
4 | 010402001001 | 砌块墙 | (1)200厚加气混凝土砌块 (2)高度大于3.6m，小于5.55m | m3 | 115.19 | 558.96 |  | 64386.6
5 | 010402001002 | 砌块墙 | (1)100厚加气混凝土砌块 (2)高度大于3.6m，小于5.55m | m3 | 1.908 | 600.71 |  | 1146.15
6 | 010401004001 | 多孔砖墙 | (1)100厚煤矸石烧结多孔砖 (2)高度大于1.6m，小于5.55m | m3 | 3.738 | 509.35 |  | 1903.95
7 | 010401003001 | 实心砖墙 | (1)混凝土实心砖,采用M7.5水泥砂浆砌筑;砂浆应采用预拌砂浆 (2)高度大于3.6m，小于5.55m | m3 | 11.733 | 645.53 |  | 7574
|  | 分部小计 |  |  | 132.569 |  |  | 75010.7
8 | 010405001001 | 砌筑超高增加费 | (1)超高高度:大于1.5m,小于2m | m3 | 173.081 | 15.68 |  | 2713.91
9 | 010607005001 | 砌块墙钢丝网加固 | (1)两种材料的墙体交接处,应根据饰面材质在做饰面前加钉>350mm宽玻纤网格布 | m2 | 529.44 | 10.49 |  | 5553.83
混凝土工程 | [8 empty] | 分项工程(17房屋建筑与装饰)
10 | 010501001001 | 垫层 | (1)垫层采用C20素混凝土 (2)泵送商品混凝土 | m3 | 22.878 | 52.44 |  | 1199.72
11 | 010501002001 | 带形基础 | (1)基础采用C30混凝土 (2)泵送商品混凝土 | m3 | 58.459 | 44.1 |  | 2578.04
12 | 010502001001 | 矩形柱 | (1)柱墩DZ (2)C30泵送商品混凝土 | m3 | 9 | 63.09 |  | 567.81
13 | 010502002001 | 构造柱 | (1)C25非泵送商品混凝土 | m3 | 3.954 | 269.98 |  | 1067.5
14 | 010504001001 | 直形墙 | (1)泵送商品混凝土C20 | m3 | 19.15 | 54.02 |  | 1034.48
15 | 010503004001 | 圈梁 | (1)C20非泵送商品混凝土 (2)门坎等 | m3 | 8.565 | 264.27 |  | 2263.47
分部分项工程量清单与计价表
工程名称：虎屿岛服务区保障工程 | [6 empty] | 第2页 共70页
序号 | 项目编码 | 项目名称 | 项目特征描述 | 计量单位 | 工程量 | 金 额(元)
[6 empty] | 综合单价 |  | 合价
16 | 010503004002 | 圈梁 | (1)窗台压顶做法:均采用100厚C20细石混凝土压顶, (2)外窗企口 | m3 | 2.918 | 264.27 |  | 771.14
17 | 010503005001 | 过梁 | (1)C20非泵送商品混凝土 | m3 | 3.833 | 267.27 |  | 1024.45
18 | 010507005001 | 压顶 | (1)C20非泵送商品混凝土 | m3 | 4.025 | 225.66 |  | 908.28
钢筋工程 | [8 empty] | 分项工程(17房屋建筑与装饰)
19 | 010515001001 | 现浇构件钢筋 | (1)现浇构件圆钢筋HPB300以内(直径6mm) | t | 0.612 | 4858.84 |  | 2973.61
20 | 010515001002 | 现浇构件钢筋 | (1)现浇构件带肋钢筋HRB400以内(直径6mm) | t | 0.026 | 4698.37 |  | 122.16
21 | 010515001003 | 现浇构件钢筋 | (1)现浇构件带肋钢筋HRB400以内(直径8mm) | t | 2.17 | 4698.37 |  | 10195.46
22 | 010515001004 | 现浇构件钢筋 | (1)现浇构件带肋钢筋HRB400以内(直径10mm) | t | 0.283 | 4698.37 |  | 1329.64
23 | 010515001005 | 现浇构件钢筋 | (1)现浇构件带肋钢筋HRB400以内(直径12mm) | t | 0.817 | 4269.75 |  | 3488.39
24 | 010515001006 | 现浇构件钢筋 | (1)现浇构件带肋钢筋HRB400以内(直径14mm) | t | 0.796 | 4182.16 |  | 3329
25 | 010515001007 | 现浇构件钢筋 | (1)现浇构件带肋钢筋HRB400以内(直径16mm) | t | 1.661 | 4129.61 |  | 6859.28
26 | 010515001008 | 现浇构件钢筋 | (1)现浇构件带肋钢筋HRB400以内(直径18mm) | t | 0.092 | 4129.61 |  | 379.92
27 | 010515001009 | 现浇构件钢筋 | (1)现浇构件带肋钢筋HRB400以内(直径20mm) | t | 1.71 | 4129.61 |  | 7061.63
28 | 010516006001 | 电渣压力焊接 | (1)电渣压力焊接φ16 | 个 | 96 | 4.81 |  | 461.76
金属构件工程 | [8 empty] | 分项工程(17房屋建筑与装饰)
29 | 011503001001 | 金属扶手、栏杆、栏板 | (1)Φ40*2不锈钢扶手 (2)Φ20*3不锈钢管 (3)Φ40*3不锈钢管 (4)Φ40*2不锈钢管 (5)无障碍栏杆做法详12J926-1/H1 | m | 19.057 | 284.06 |  | 5413.33
30 | 010516002001 | 预埋铁件 | (1)Φ12圆钢 (2)12厚钢板 | t | 0.018 | 7345.16 |  | 132.21
31 | 011503005001 | 金属靠墙扶手 | (1)安全抓杆 (2)做法详12J926-1/J8 (3)不锈钢 | m | 2.84 | 142.89 |  | 405.81
32 | 010516002002 | 预埋铁件 | (1)预埋铁件 (2)M33锚栓、材质Q235 (3)22x80x80、10x80x80、30*770*820钢板 | t | 2.686 | 7345.16 |  | 19729.1
分部分项工程量清单与计价表
工程名称：虎屿岛服务区保障工程 | [6 empty] | 第3页 共70页
序号 | 项目编码 | 项目名称 | 项目特征描述 | 计量单位 | 工程量 | 金 额(元)
[6 empty] | 综合单价 |  | 合价
防水 | [8 empty] | 分项工程(17房屋建筑与装饰)
33 | 010902001001 | 屋面卷材防水 | (1)1.2厚聚氯乙烯防水卷材p型 | m2 | 465.763 | 33.07 |  | 15402.78
34 | 010903003001 | 墙面砂浆防水（防潮） | (1)外墙防水 (2)5厚干粉类聚合物水泥防水砂浆 | m2 | 392.592 | 13.34 |  | 5237.18
35 | 010904002001 | 楼（地）面涂膜防水 | (1)卫生间、无障碍卫生间 (2)1.5厚聚氨酯防水涂料(1道) (3)楼、地面的防水层在门口处水平延展,且向外延展的长度不小于500mm,向两侧延展的宽度不小于200mm | m2 | 136.237 | 28.3 |  | 3855.51
36 | 010903002001 | 墙面涂膜防水 | (1)卫生间、无障碍卫生间 (2)1.5厚聚氨酯防水涂料 (3)卫生间墙面防水上反1000mm，盥洗区上反1800mm | m2 | 93.18 | 31.68 |  | 2951.94
屋面保温 | [8 empty] | 分项工程(17房屋建筑与装饰)
37 | 011001001001 | 保温隔热屋面 | (1)50mm厚(180kg/m3)岩棉板(燃烧性能A1级);白色聚丙烯贴面 | m2 | 465.763 | 29.31 |  | 13651.51
楼地面工程 | [8 empty] | 分项工程(17房屋建筑与装饰)
38 | 010103001002 | 回填方 | (1)房心回填 (2)压实填土,压实系数不小于90% | m3 | 176.248 | 6.53 |  | 1150.9
|  | 分部小计 |  |  | 176.248 |  |  | 1150.9
39 | 011102003001 | 块料楼地面 | (1)集合保障区、走廊 (2)面层材料品种、规格、颜色:10厚800x800玻化砖楼面,干水泥擦缝 (3)结合层厚度、砂浆配合比:30厚DS M15砂浆(1:3干硬性水泥砂浆)结合层,表面撒水泥粉 (4)界面剂一道 | m2 | 334.279 | 135.57 |  | 45318.2
40 | 011101003001 | 细石混凝土楼地面 | (1)机房、储藏室、工具间、配电间 (2)40厚C25非泵送细石混凝土面层,表面撒1:1水泥砂浆随打随摸光 (3)界面剂一道 | m2 | 25.349 | 39.21 |  | 993.93
41 | 011102003002 | 块料楼地面 | (1)卫生间、无障碍卫生间 (2)面层材料品种、规格、颜色:10厚400X400防滑面砖,干水泥擦缝 | m2 | 102.222 | 86.14 |  | 8805.4
分部分项工程量清单与计价表
工程名称：虎屿岛服务区保障工程 | [6 empty] | 第4页 共70页
序号 | 项目编码 | 项目名称 | 项目特征描述 | 计量单位 | 工程量 | 金 额(元)
[6 empty] | 综合单价 |  | 合价
(3)30厚DS M15砂浆(1:3干硬性水泥砂浆)结合层,表面撒水泥粉
42 | 011101003002 | 细石混凝土楼地面 | (1)最薄处30厚C20非泵送细石混凝土找坡层,向地漏1%找坡,随打随抹平。地漏周边及管根部用DS M15砂浆抹小八字角 (2)界面剂一道 | m2 | 102.222 | 24.24 |  | 2477.86
|  | 分部小计 |  |  | 564.073 |  |  | 57595.39
43 | 010404001001 | 垫层 | (1)80厚C20非泵送商品混凝土垫层 | m3 | 36.948 | 69.36 |  | 2562.71
44 | 010507003001 | 暗沟 | (1)200*250 (2)C20非泵送商品混凝土 (3)15厚1:2水泥砂浆结合层 (4)2厚聚合物水泥基防水涂料 (5)1:3水泥砂浆找坡层(最薄处为20厚） (6)200宽成品不锈钢篦子盖板 | m | 45.378 | 137.93 |  | 6258.99
45 | 011108001001 | 石材零星项目 | (1)休息室与走廊交接处,在入户门处设置门槛石,门槛石材质为黑色花岗石,规格200X1000X18 | m2 | 0.2 | 173.54 |  | 34.71
46 | 011108001002 | 石材零星项目 | (1)休息室阳台处设置窗台板,窗台板材质为白色花岗石 | m2 | 0.24 | 166.31 |  | 39.91
47 | 011108001003 | 石材零星项目 | (1)休息室与走廊交接处,在入户门处设置门槛石,门槛石材质为黑色花岗石,规格200X1000X18 | m2 | 0.2 | 173.54 |  | 34.71
48 | 011105003001 | 块料踢脚线 | (1)10厚面砖,DTG砂浆勾缝 (2)5厚DTA砂浆粘贴 (3)10厚DP M5砂浆(1:1:6水泥石灰砂浆)打底并划出纹道 (4)界面剂一道 (5)墙面喷湿 (6)参23J909-(4-8)-踢4D | m2 | 9.994 | 145.1 |  | 1450.13
49 | 011105001001 | 水泥砂浆踢脚线 | (1)10厚DP M15砂浆(1:3水泥砂浆)抹平抹光; (2)10厚DP M5砂浆(1:1:6水泥石灰膏砂浆)打底扫毛; (3)界面剂一道 (4)参23J909-(4-4)-踢1D | m2 | 2.938 | 76.5 |  | 224.76
分部分项工程量清单与计价表
工程名称：虎屿岛服务区保障工程 | [6 empty] | 第5页 共70页
序号 | 项目编码 | 项目名称 | 项目特征描述 | 计量单位 | 工程量 | 金 额(元)
[6 empty] | 综合单价 |  | 合价
内墙柱面工程 | [8 empty] | 分项工程(17房屋建筑与装饰)
集合保障区、走廊
50 | 011407001001 | 墙面喷刷涂料 | (1)无机涂料饰面(白色) (2)3厚面层耐水腻子刮平 | m2 | 387.462 | 23.07 |  | 8938.75
51 | 011201004001 | 立面砂浆找平层 | (1)3厚抗裂抹面胶浆,砂浆内压入一层耐碱玻纤网格布 (2)涂刷界面砂浆,均匀涂刷于墙面上 | m2 | 387.462 | 19.79 |  | 7667.87
机房、储藏室、工具间、配电间
52 | 011201004002 | 立面砂浆找平层 | (1)5厚1:2.5水泥砂浆找平抹光 (2)10厚DP M5砂浆(1:1:6水泥石灰膏砂浆)打底扫毛 (3)界面剂一道 (4)用修补砂浆局部修补墙面。DP砂浆勾实接缝并拉毛接缝处粘贴耐碱玻纤网格布 | m2 | 167.561 | 29.46 |  | 4936.35
卫生间、无障碍卫生间
53 | 011204003001 | 块料墙面 | (1)5厚面砖防水墙面,白水泥浆擦缝(粘贴前充分浸湿,面砖300X300或依甲方及精 (2)装设计) (3)配套专用胶粘剂 | m2 | 437.439 | 116.82 |  | 51101.62
54 | 011201004003 | 立面砂浆找平层 | (1)6厚DP(DCA)M20砂浆(1:2.5水泥砂浆)分层压实抹平 (2)粉刷石膏砂浆打底抹灰 (3)界面剂1道 (4)用修补砂浆局部修补墙面。DP砂浆勾实接缝并拉毛接缝处粘贴耐碱玻纤网格布 | m2 | 437.439 | 27.94 |  | 12222.05
外墙面工程 | [8 empty] | 分项工程(17房屋建筑与装饰)
55 | 010903004001 | 墙面分格缝 | (1)外墙面分格缝 (2)外墙的涂料装饰抹灰面层必须设置分格缝,水平向每层设置一道,或沿竖向设置, 间距不应大于6米;不同墙体材料交接处宜设置分格缝 | m | 172.628 | 4.87 |  | 840.7
56 | 011406001001 | 抹灰面油漆涂料 | (1)真石漆 (2)刷底漆、真石漆、罩面漆等 (3)刮腻子2道 | m2 | 674.973 | 88 |  | 59397.62
57 | 011201004004 | 立面砂浆找平层 | (1)6厚DP M20砂浆（1：2.5水泥砂浆）结 | m2 | 674.973 | 31.66 |  | 21369.65
分部分项工程量清单与计价表
工程名称：虎屿岛服务区保障工程 | [6 empty] | 第6页 共70页
序号 | 项目编码 | 项目名称 | 项目特征描述 | 计量单位 | 工程量 | 金 额(元)
[6 empty] | 综合单价 |  | 合价
合层，表面扫毛 (2)9厚DP M15砂浆（1：3水泥砂浆）压实抹平 (3)外墙粉刷面应掺入耐碱抗裂纤维（掺入量为 0.9%） (4)界面剂1道
58 | 011204001001 | 石材墙面 | (1)12厚本色花岗岩 (2)DTG砂浆勾缝 (3)5厚胶粘剂 (4)做法详23J909，6-15外墙16D | m2 | 44.905 | 189.59 |  | 8513.54
59 | 011201004005 | 立面砂浆找平层 | (1)6厚DP M20砂浆（1：2.5水泥砂浆）结合层，表面扫毛 (2)9厚DP M15砂浆（1：3水泥砂浆）压实抹平 (3)界面剂1道 | m2 | 44.905 | 31.1 |  | 1396.55
60 | 011209001001 | 压型钢板包边 | (1)压型钢板包边 (2)颜色同立面 | m2 | 5.889 | 107.36 |  | 632.24
门窗工程 | [8 empty] | 分项工程(17房屋建筑与装饰)
61 | 01B001 | 推拉窗防脱落 | (1)推拉窗防脱落 | 个 | 2 | 18.81 |  | 37.62
62 | 01B002 | 坠落的装置 | (1)坠落的装置 | 个 | 13 | 18.82 |  | 244.66
63 | 01B003 | 手动开窗器 | (1)手动开窗器 (2)1拖2 | 套 | 13 | 128.25 |  | 1667.25
64 | 010802003001 | 钢质防火门 | (1)乙级防火门（含综合 含门锁，闭门器等） (2)FM乙1024 | m2 | 4.8 | 560.44 |  | 2690.11
65 | 010802003002 | 钢质防火门 | (1)乙级防火门（含综合 含门锁，闭门器等） (2)FM乙1222 (3)顺位器 | m2 | 2.64 | 589.65 |  | 1556.68
66 | 010801002001 | 木质门带套 | (1)PM1024（含综合 含门锁、门碰等） (2)实木门 | 樘 | 1 | 1976.6 |  | 1976.6
67 | 010803001001 | 金属卷帘（闸）门 | (1)JLM4540 (2)铝合金卷帘门 | 樘 | 1 | 7918.88 |  | 7918.88
68 | 010802001001 | 金属（塑钢）门 | (1)MLC2039（含拉手等五金配件） (2)6+12空气+6透明玻璃窗（钢化玻璃） (3)固定窗+平开门（地弹簧门：含不锈钢拉锁、地弹簧、地锁等） (4)合金型材表面需采用氟碳漆喷涂型材,三涂层氟碳漆膜,装饰面平均漆膜厚度不应小于40μm | m2 | 7.8 | 584.63 |  | 4560.11
69 | 010802001002 | 金属（塑钢）门 | (1)MLC6039（含拉手 | m2 | 23.4 | 568.87 |  | 13311.56
分部分项工程量清单与计价表
工程名称：虎屿岛服务区保障工程 | [6 empty] | 第7页 共70页
序号 | 项目编码 | 项目名称 | 项目特征描述 | 计量单位 | 工程量 | 金 额(元)
[6 empty] | 综合单价 |  | 合价
等五金配件） (2)固定窗+平开窗+平开门 (3)6+12空气+6透明玻璃窗（钢化玻璃） (4)合金型材表面需采用氟碳漆喷涂型材,三涂层氟碳漆膜,装饰面平均漆膜厚度不应小于40μm
70 | 010807001001 | 金属（塑钢、断桥）窗 | (1)平开窗制作及安装 (2)6+12空气+6透明玻璃窗（钢化玻璃） (3)合金型材表面需采用氟碳漆喷涂型材,三涂层氟碳漆膜,装饰面平均漆膜厚度不应小于40μm | m2 | 21.84 | 593.71 |  | 12966.63
71 | 010807001002 | 金属（塑钢、断桥）窗 | (1)推拉窗制作及安装 (2)6+12空气+6透明玻璃窗（钢化玻璃） (3)卫生间玻璃采用磨砂玻璃 (4)合金型材表面需采用氟碳漆喷涂型材,三涂层氟碳漆膜,装饰面平均漆膜厚度不应小于40μm | m2 | 3.36 | 459.71 |  | 1544.63
72 | 010807001003 | 金属（塑钢、断桥）窗 | (1)固定窗制作及安装 (2)6+12空气+6透明玻璃窗（钢化玻璃） (3)合金型材表面需采用氟碳漆喷涂型材,三涂层氟碳漆膜,装饰面平均漆膜厚度不应小于40μm | m2 | 21.84 | 413.34 |  | 9027.35
73 | 010807003001 | 金属百叶窗 | (1)成品不锈钢防雨百叶 (2)百叶窗的百叶片间距90mm;百叶孔隙率为75% | m2 | 17.76 | 341.28 |  | 6061.13
其他工程 | [8 empty] | 分项工程(17房屋建筑与装饰)
74 | 010507001001 | 散水 | (1)散水做法 (2)面层见室外总平 (3)60厚C15混凝土(非泵送商品混凝土） (4)150厚卵石灌M2.5混合砂浆 (5)素土夯实 (6)12J003-3A、3B/A1 | m2 | 50.28 | 37.83 |  | 1902.09
75 | 011107002001 | 块料台阶面 | (1)600*600防滑砖地面 (2)30厚粗磨平防滑带 (3)素水泥浆一道（内参建筑胶） (4)60厚C20混凝土(非泵送商品混凝土） (5)150厚卵石灌M2.5 | m2 | 11.608 | 252.14 |  | 2926.84
分部分项工程量清单与计价表
工程名称：虎屿岛服务区保障工程 | [6 empty] | 第8页 共70页
序号 | 项目编码 | 项目名称 | 项目特征描述 | 计量单位 | 工程量 | 金 额(元)
[6 empty] | 综合单价 |  | 合价
混合砂浆 (6)素土夯实 (7)12J003-8A/B2
76 | 011102003003 | 块料楼地面 | (1)平台 (2)600*600防滑砖地面 (3)素水泥浆一道（内参建筑胶） (4)60厚C20混凝土(非泵送商品混凝土） (5)150厚卵石灌M2.5混合砂浆 (6)素土夯实 | m2 | 22.55 | 171.84 |  | 3874.99
77 | 010507003002 | 排水沟 | (1)b=200,h=300 (2)混凝土篦子 (3)1：2.5水泥砂浆抹面 (4)100厚C20混凝土排水沟 (5)150厚卵石灌M2.5混合砂浆 (6)素土夯实 (7)12J003-A4-15 | m | 81.4 | 246.63 |  | 20075.68
78 | 010507001002 | 坡道 | (1)100厚毛面花岗岩板面层 (2)水泥砂浆灌缝 (3)30厚1：3干硬性水泥砂浆结合层 (4)100厚C20混凝土(非泵送商品混凝土） (5)300厚卵石（砾石）灌M2.5混合砂浆 (6)素土夯实 (7)12J003-12A/A8 | m2 | 11.83 | 363.87 |  | 4304.58
79 | 040501001001 | 混凝土管 | (1)遇踏步、斜坡道时埋设Φ150水泥管相接. | m | 10.8 | 18.76 |  | 202.61
80 | 011210005001 | 成品隔断 | (1)蹲位隔断为复合板隔断,做法参见国标16J914-1,16J914-1-XT9 (2)高度：1800mm | m2 | 101.34 | 129.71 |  | 13144.81
81 | 011210005002 | 成品隔断 | (1)小便器隔板为复合板隔断,做法参见国标16J914-1-XT18 (2)高度：1150mm | m2 | 6.21 | 107.61 |  | 668.26
82 | 010501001002 | 垫层 | (1)250mm高C20高非泵送商品素混凝土 | m3 | 7.475 | 69.36 |  | 518.47
83 | 011505001001 | 洗漱台 | (1)洗手台面距地800mm,30mm黑色花岗石贴面,洗手盆做法参见国标16J914-1-/XT12 | m2 | 3.36 | 392.22 |  | 1317.86
84 | 011505010001 | 镜面玻璃 | (1)梳妆镜 (2)一个洗手盆对应一个梳妆每镜,个尺寸不小于600X1200MM | m2 | 4.32 | 264.02 |  | 1140.57
85 | 011505008001 | 卫生纸盒 | (1)卫生纸盒 | 个 | 23 | 51.94 |  | 1194.62
分部分项工程量清单与计价表
工程名称：虎屿岛服务区保障工程 | [6 empty] | 第9页 共70页
序号 | 项目编码 | 项目名称 | 项目特征描述 | 计量单位 | 工程量 | 金 额(元)
[6 empty] | 综合单价 |  | 合价
86 | 010809003001 | 挡鼠板 | (1)40厚聚氨酯夹心板【500高】 (2)L35*32*4 | m2 | 1.1 | 111.79 |  | 122.97
87 | 011508002001 | 有机玻璃字 | (1)服务区单字2MX2M 色彩R:229 G:0 B:17 内置LED立体发光字,色温6000K LOGO部分及服务区区名均需要夜间自发光 | 个 | 7 | 1257.92 |  | 8805.44
拆除工程 | [8 empty] | 分项工程(17房屋建筑与装饰)
88 | 01B004 | 拆除房屋 | (1)拆除砖混、拆除钢筋混凝土结构 | ㎡ | 1483 | 18.5 |  | 27435.5
89 | 010103002001 | 余方弃置 | (1)建筑垃圾外运 (2)30km | m3 | 741.5 | 92.13 |  | 68314.4
90 | 01B005 | 钢筋回收 | (1)钢筋回收 | t | -29.66 | 1900 |  | -56354
装配式建筑工程（A区服务楼） | [8 empty] | 单位工程(17装配式建筑)
一般土建 | [8 empty] | 分项工程(17装配式建筑)
91 | 010603001001 | 实腹钢柱 | (1)GZ1 (2)BH 400x350x14焊接方钢管(Q355B) (3)喷砂(或抛丸)除锈,除锈等级应满足GB/T8923 Sa2.5 级要求 (4)钢构件经除锈处理后应在要求的时限内喷涂环氧富锌底漆,环氧云铁中间漆（2遍）、聚氨酯面漆（3遍） (5)钢柱耐火极限不低于3.0h (6)场外运输：30km | t | 7.462 | 11061.32 |  | 82539.57
92 | 010603001002 | 实腹钢柱 | (1)GZ2 (2)BH 400x350x16焊接钢管(Q355B) (3)喷砂(或抛丸)除锈,除锈等级应满足GB/T8923 Sa2.5 级要求 (4)钢构件经除锈处理后应在要求的时限内喷涂环氧富锌底漆,环氧云铁中间漆（2遍）、聚氨酯面漆（3遍） (5)钢柱耐火极限不低于3.0h (6)场外运输：30km | t | 2.105 | 10873 |  | 22887.67
93 | 010604001001 | 钢梁 | (1)GL1 (2)H600X250X8X14(Q355B) (3)喷砂(或抛丸)除锈,除锈等级应满足GB/T8923 Sa2.5 级要求 (4)钢构件经除锈处理后应在要求的时限内喷涂环氧富锌底漆,环氧云铁中间漆（2遍）、聚氨酯面漆（3遍） | t | 7.042 | 3743.03 |  | 26358.42
分部分项工程量清单与计价表
工程名称：虎屿岛服务区保障工程 | [6 empty] | 第10页 共70页
序号 | 项目编码 | 项目名称 | 项目特征描述 | 计量单位 | 工程量 | 金 额(元)
[6 empty] | 综合单价 |  | 合价
(5)钢柱耐火极限不低于2h (6)场外运输：30km
94 | 010604001002 | 钢梁 | (1)GL1A (2)H600X300X8X16(Q355B) (3)喷砂(或抛丸)除锈,除锈等级应满足GB/T8923 Sa2.5 级要求 (4)钢构件经除锈处理后应在要求的时限内喷涂环氧富锌底漆,环氧云铁中间漆（2遍）、聚氨酯面漆（3遍） (5)钢柱耐火极限不低于2h (6)场外运输：30km | t | 5.348 | 3628.25 |  | 19403.88
|  | 分部小计 |  |  | 21.957 |  |  | 151189.54
95 | 010604001003 | 钢梁 | (1)GL2 (2)H400X200X8X13(Q355B) (3)喷砂(或抛丸)除锈,除锈等级应满足GB/T8923 Sa2.5 级要求 (4)钢构件经除锈处理后应在要求的时限内喷涂喷涂环氧富锌底漆,环氧云铁中间漆（2遍）、聚氨酯面漆（3遍） (5)钢柱耐火极限不低于2h (6)场外运输：30km | t | 2.528 | 4059.75 |  | 10263.05
96 | 010604001004 | 钢梁 | (1)GL3 (2)H300X150X6.5X9(Q355B) (3)喷砂(或抛丸)除锈,除锈等级应满足GB/T8923 Sa2.5 级要求 (4)钢构件经除锈处理后应在要求的时限内喷涂喷涂环氧富锌底漆,环氧云铁中间漆（2遍）、聚氨酯面漆（3遍） (5)钢柱耐火极限不低于2h (6)场外运输：30km | t | 1.695 | 5132.31 |  | 8699.27
97 | 010604001005 | 钢梁 | (1)GL4 (2)工20a(Q355B) (3)喷砂(或抛丸)除锈,除锈等级应满足GB/T8923 Sa2.5 级要求 (4)钢构件经除锈处理后应在要求的时限内喷涂喷涂环氧富锌底漆,环氧云铁中间漆（2遍）、聚氨酯面漆（3遍） | t | 0.142 | 4561.48 |  | 647.73
分部分项工程量清单与计价表
工程名称：虎屿岛服务区保障工程 | [6 empty] | 第11页 共70页
序号 | 项目编码 | 项目名称 | 项目特征描述 | 计量单位 | 工程量 | 金 额(元)
[6 empty] | 综合单价 |  | 合价
(5)钢柱耐火极限不低于2h (6)场外运输：30km
98 | 010606001001 | 钢支撑 | (1)XG1、CG (2)Φ152*5热轧无缝钢管、Φ32*2.5钢管 (3)喷砂(或抛丸)除锈,除锈等级应满足GB/T8923 Sa2.5 级要求 (4)钢构件经除锈处理后应在要求的时限内喷涂喷涂环氧富锌底漆,环氧云铁中间漆（2遍）、聚氨酯面漆（3遍） (5)钢柱耐火极限不低于1h (6)场外运输：30km | t | 1.118 | 4469.69 |  | 4997.11
99 | 010606001002 | 钢拉条 | (1)SC1 (2)Φ25圆钢、Φ12圆钢 (3)喷砂(或抛丸)除锈,除锈等级应满足GB/T8923 Sa2.5 级要求 (4)钢构件经除锈处理后应在要求的时限内喷涂喷涂环氧富锌底漆,环氧云铁中间漆（2遍）、聚氨酯面漆（3遍） (5)钢柱耐火极限不低于1h (6)场外运输：30km | t | 0.484 | 5234.24 |  | 2533.37
100 | 010606002001 | 钢檩条 | (1)WL (2)C280x80x20x2.5（Q355B）（热镀锌） (3)钢柱耐火极限不低于1h (4)场外运输：30km | t | 4.594 | 5147.76 |  | 23648.81
101 | 010606001003 | 钢支撑 | (1)YC (2)L50*4 (3)喷砂(或抛丸)除锈,除锈等级应满足GB/T8923 Sa2.5 级要求 (4)钢构件经除锈处理后应在要求的时限内喷涂喷涂环氧富锌底漆,环氧云铁中间漆（2遍）、聚氨酯面漆（3遍） (5)钢柱耐火极限不低于1h (6)场外运输：30km | t | 0.673 | 8327.38 |  | 5604.33
|  | 分部小计 |  |  | 11.234 |  |  | 56393.67
102 | 020509025001 | 螺栓 | (1)S10.9级高强螺栓 (2)M24 | 根 | 286 | 22.87 |  | 6540.82
103 | 020509025002 | 螺栓 | (1)S10.9级高强螺栓 (2)M20 | 根 | 64 | 18.57 |  | 1188.48
分部分项工程量清单与计价表
工程名称：虎屿岛服务区保障工程 | [6 empty] | 第12页 共70页
序号 | 项目编码 | 项目名称 | 项目特征描述 | 计量单位 | 工程量 | 金 额(元)
[6 empty] | 综合单价 |  | 合价
104 | 020509025003 | 螺栓 | (1)法兰扣匹配 | 根 | 8 | 22.19 |  | 177.52
|  | 分部小计 |  |  | 358 |  |  | 7906.82
105 | 011506003001 | 玻璃雨篷 | (1)8+0.76+8双层钢化玻璃 (2)硅酮防水胶 | m2 | 18.809 | 440.04 |  | 8276.71
106 | 010901002001 | 型材屋面 | (1)型材屋面上层板（含屋脊盖缝板） (2)钢构屋面做浅灰色(宝钢色卡色号白灰804)压型钢板(隐藏式) (3)屋面压型钢板厚度为0.6mm,浪板浪高66mm,钢结构屋面板连接方式采用360°直立缝锁边(隐藏式)连接型固定,保固期限15年以上,钢板颜色浅灰色,另送样确定。 (4)正面烤漆 : 底漆为 5μm环氧树脂涂料 (EPOXY), 面漆为20μm 高耐久性聚酯涂料(HDP)。 (5)背面烤漆 : 底漆为 5μm环氧树脂涂料 (EPOXY), 面漆为 5μm聚酯树脂涂料 (PE)并用防水涂料或密封材料涂封,厚度不小于2mm | m2 | 476.664 | 60.99 |  | 29071.74
107 | 010901002002 | 型材屋面 | (1)型材屋面下层板（含屋脊盖缝板） (2)钢构屋面做浅灰色(宝钢色卡色号白灰804)压型钢板(隐藏式) (3)屋面压型钢板厚度为0.6mm,浪板浪高66mm,钢结构屋面板连接方式采用360°直立缝锁边(隐藏式)连接型固定,保固期限15年以上,钢板颜色浅灰色,另送样确定。 (4)正面烤漆 : 底漆为 5μm环氧树脂涂料 (EPOXY), 面漆为20μm 高耐久性聚酯涂料(HDP)。 (5)背面烤漆 : 底漆为 5μm环氧树脂涂料 (EPOXY), 面漆为 5μm聚酯树脂涂料 (PE)并用防水涂料或密封材料涂封,厚度不小于2mm (6)屋面热浸镀铝锌钢板双面镀铝锌量≥150g/m2,屋面钢板应满足屈服强度≥350Mpa,扣 | m2 | 518.421 | 60.99 |  | 31618.5
分部分项工程量清单与计价表
工程名称：虎屿岛服务区保障工程 | [6 empty] | 第13页 共70页
序号 | 项目编码 | 项目名称 | 项目特征描述 | 计量单位 | 工程量 | 金 额(元)
[6 empty] | 综合单价 |  | 合价
合式连接板基板屈服强度≥500Mpa
108 | 010606011001 | 钢板天沟 | (1)1.2厚不锈钢板天沟 | m | 40.6 | 131.15 |  | 5324.69
109 | 011502001001 | 金属装饰线 | (1)镀锌铁皮 | m | 88.2 | 18.95 |  | 1671.39
A区安装工程 | [8 empty] | 单位工程(17安装)
电气工程 | [8 empty] | 分项工程(17安装)
110 | 030404017001 | 配电箱 | (1)名称:ZX配电箱 (2)安装方式:挂墙安装 | 台 | 1 | 4005.45 |  | 4005.45
111 | 030404017002 | 配电箱 | (1)名称:KAP配电箱 (2)安装方式:挂墙安装 | 台 | 1 | 2179.65 |  | 2179.65
112 | 030404017003 | 配电箱 | (1)名称:ALSK配电箱 (2)安装方式:挂墙安装 | 台 | 1 | 626.2 |  | 626.2
113 | 030404017004 | 配电箱 | (1)名称:FP1配电箱 (2)安装方式:挂墙安装 | 台 | 1 | 721.78 |  | 721.78
114 | 030404017005 | 配电箱 | (1)名称:FP2配电箱 (2)安装方式:挂墙安装 | 台 | 1 | 703.41 |  | 703.41
115 | 030411003001 | 桥架 | (1)材质:钢 (2)规格:100mm×100mm (3)类型:强电 (4)名称:强电桥架 (5)接地要求:接地 | m | 41.87 | 63.2 |  | 2646.18
116 | 030413001001 | 铁构件 | (1)材质:型钢 (2)名称:电缆桥架支架制作安装 | kg | 18.046 | 12.56 |  | 226.66
117 | 030411001001 | 配管 | (1)材质:钢管 (2)规格:SC25 (3)名称:电气配管 (4)接地要求:按设计及规范要求 (5)配置形式:暗配 | m | 28.81 | 20.49 |  | 590.32
118 | 030411001002 | 配管 | (1)材质:镀锌钢管 (2)规格:JDG20 (3)名称:电气配管 (4)接地要求:按设计及规范要求 (5)配置形式:暗配 | m | 356.68 | 12.12 |  | 4322.96
119 | 030411001003 | 配管 | (1)材质:镀锌钢管 (2)规格:JDG25 (3)名称:电气配管 (4)接地要求:按设计及规范要求 (5)配置形式:暗配 | m | 5 | 13.99 |  | 69.95
120 | 030411001004 | 配管 | (1)材质:镀锌钢管 (2)规格:JDG20 (3)名称:电气配管 (4)接地要求:按设计及规范要求 | m | 435.66 | 16.72 |  | 7284.24
分部分项工程量清单与计价表
工程名称：虎屿岛服务区保障工程 | [6 empty] | 第14页 共70页
序号 | 项目编码 | 项目名称 | 项目特征描述 | 计量单位 | 工程量 | 金 额(元)
[6 empty] | 综合单价 |  | 合价
(5)配置形式:明配
121 | 030411001005 | 配管 | (1)材质:镀锌钢管 (2)规格:JDG25 (3)名称:电气配管 (4)接地要求:按设计及规范要求 (5)配置形式:明配 | m | 4.81 | 17.76 |  | 85.43
122 | 030411001006 | 配管 | (1)材质:金属 (2)规格:φ20 (3)名称:金属软管 | m | 6 | 38.3 |  | 229.8
123 | 030411001007 | 配管 | (1)材质:金属 (2)规格:φ25 (3)名称:金属软管 | m | 2.5 | 41.43 |  | 103.58
124 | 030413001002 | 铁构件 | (1)材质:型钢 (2)名称:一般铁构件制作安装 | kg | 54.633 | 14.48 |  | 791.09
125 | 030411004001 | 配线 | (1)材质:铜 (2)规格:2.5mm2 (3)名称:电气配线 (4)型号:WDZB1-BYJ (5)配线形式:管内穿线 | m | 2461.51 | 3.49 |  | 8590.67
126 | 030411004002 | 配线 | (1)材质:铜 (2)规格:2.5mm2 (3)名称:电气配线 (4)型号:WDZB1-BYJ (5)配线形式:线槽配线 | m | 707.33 | 3.09 |  | 2185.65
127 | 030411004003 | 配线 | (1)材质:铜 (2)规格:2.5mm2 (3)名称:电气配线 (4)型号:WDZB1N-BYJ (5)配线形式:管内穿线 | m | 11.82 | 3.74 |  | 44.21
128 | 030411004004 | 配线 | (1)材质:铜 (2)规格:2.5mm2 (3)名称:电气配线 (4)型号:WDZB1N-BYJ (5)配线形式:线槽配线 | m | 84.63 | 3.31 |  | 280.13
129 | 030411004005 | 配线 | (1)材质:铜 (2)规格:4mm2 (3)名称:电气配线 (4)型号:WDZB1-BYJ (5)配线形式:管内穿线 | m | 29.82 | 4.33 |  | 129.12
130 | 030411004006 | 配线 | (1)材质:铜 (2)规格:4mm2 (3)名称:电气配线 (4)型号:WDZB1-BYJ (5)配线形式:线槽配线 | m | 148.29 | 4.44 |  | 658.41
131 | 030411004007 | 配线 | (1)材质:铜 (2)规格:4mm2 (3)名称:电气配线 (4)型号:WDZB1N-BYJ | m | 26.7 | 4.73 |  | 126.29
分部分项工程量清单与计价表
工程名称：虎屿岛服务区保障工程 | [6 empty] | 第15页 共70页
序号 | 项目编码 | 项目名称 | 项目特征描述 | 计量单位 | 工程量 | 金 额(元)
[6 empty] | 综合单价 |  | 合价
(5)配线形式:管内穿线
132 | 030411004008 | 配线 | (1)材质:铜 (2)规格:4mm2 (3)名称:电气配线 (4)型号:WDZB1N-BYJ (5)配线形式:线槽配线 | m | 134.8 | 4.81 |  | 648.39
133 | 030408001001 | 电力电缆 | (1)型号:WDZB-YJY (2)规格:5×6mm2 (3)材质:铜 (4)名称:室内铜芯电力电缆敷设 (5)敷设方式、部位:管内、桥架 | m | 105.94 | 34.34 |  | 3637.98
134 | 030408001002 | 电力电缆 | (1)型号:WDZB1-YJY (2)规格:4×35+1×16mm2 (3)材质:铜 (4)名称:室内铜芯电力电缆敷设 (5)敷设方式、部位:管内、桥架 | m | 11.48 | 134.84 |  | 1547.96
135 | 030408001003 | 电力电缆 | (1)型号:WDZB1-YJY (2)规格:4×70+1×35mm2 (3)材质:铜 (4)名称:室内铜芯电力电缆敷设 (5)敷设方式、部位:管内、桥架 | m | 12.59 | 256.91 |  | 3234.5
136 | 030408006001 | 电力电缆头 | (1)规格:5×6mm2 (2)名称:电力电缆头 (3)安装部位:室内 (4)型号:WDZB-YJY (5)材质、类型:干包式 | 个 | 6 | 153.64 |  | 921.84
137 | 030408006002 | 电力电缆头 | (1)规格:4×35+1×16mm2 (2)名称:电力电缆头 (3)安装部位:室内 (4)型号:WDZB1-YJY (5)材质、类型:干包式 | 个 | 2 | 223.12 |  | 446.24
138 | 030408006003 | 电力电缆头 | (1)规格:4×70+1×35mm2 (2)名称:电力电缆头 (3)安装部位:室内 (4)型号:WDZB1-YJY (5)材质、类型:干包式 | 个 | 2 | 319.23 |  | 638.46
139 | 030412005001 | 荧光灯 | (1)规格:600*600，32W，LED光源，2500lm,4000K (2)名称:LED灯盘（防水型） (3)安装形式:嵌入安装 | 套 | 12 | 263.42 |  | 3161.04
分部分项工程量清单与计价表
工程名称：虎屿岛服务区保障工程 | [6 empty] | 第16页 共70页
序号 | 项目编码 | 项目名称 | 项目特征描述 | 计量单位 | 工程量 | 金 额(元)
[6 empty] | 综合单价 |  | 合价
140 | 030412005002 | 荧光灯 | (1)规格:600*600，32W，LED光源，3200lm,4000K (2)名称:LED灯盘 (3)安装形式:嵌入安装 | 套 | 8 | 237.09 |  | 1896.72
141 | 030412005003 | 荧光灯 | (1)规格:1200*600，64W，LED光源，5120lm,4000K (2)名称:LED灯盘 (3)安装形式:嵌入安装 | 套 | 35 | 324.86 |  | 11370.1
142 | 030412005004 | 荧光灯 | (1)规格:1*18W，LED直管≥1800lm (2)名称:单管灯 (3)安装形式:吸顶安装 | 套 | 35 | 73.3 |  | 2565.5
143 | 030412001001 | 普通灯具 | (1)名称:吸顶灯 | 套 | 3 | 110.47 |  | 331.41
144 | 030412001002 | 普通灯具 | (1)规格:9W，LED光源 (2)名称:壁灯（带蓄电池，持续工作时间≥30min） | 套 | 1 | 90.03 |  | 90.03
145 | 030412004001 | 装饰灯 | (1)名称:筒灯 (2)规格:9W，LED光源，720lm，4000K (3)安装形式:嵌入安装 | 套 | 2 | 84.1 |  | 168.2
146 | 030404033001 | 风扇 | (1)规格:80寸 (2)名称:吊扇（含吊扇开关） | 台 | 2 | 413.74 |  | 827.48
147 | 030404034001 | 照明开关 | (1)材质:塑料 (2)规格:250V10A (3)名称:单联单控开关 (4)安装方式:暗装 | 个 | 5 | 15.38 |  | 76.9
148 | 030404034002 | 照明开关 | (1)材质:塑料 (2)规格:250V10A (3)名称:双联单控开关 (4)安装方式:暗装 | 个 | 3 | 18.33 |  | 54.99
149 | 030404034003 | 照明开关 | (1)材质:塑料 (2)规格:250V10A (3)名称:三联单控开关 (4)安装方式:暗装 | 个 | 2 | 22.64 |  | 45.28
150 | 030404034004 | 照明开关 | (1)材质:塑料 (2)规格:250V10A (3)名称:四联单控开关 (4)安装方式:暗装 | 个 | 2 | 25.55 |  | 51.1
151 | 030404019001 | 控制开关 | (1)名称:吊扇调速开关（仅计安装费） | 个 | 2 | 14.41 |  | 28.82
152 | 030404019002 | 控制开关 | (1)名称:风机盘管调温开关（仅计安装费） | 个 | 4 | 23.58 |  | 94.32
分部分项工程量清单与计价表
工程名称：虎屿岛服务区保障工程 | [6 empty] | 第17页 共70页
序号 | 项目编码 | 项目名称 | 项目特征描述 | 计量单位 | 工程量 | 金 额(元)
[6 empty] | 综合单价 |  | 合价
153 | 030404019003 | 控制开关 | (1)名称:风幕机开关（仅计安装费） | 个 | 1 | 14.41 |  | 14.41
154 | 030404035001 | 插座 | (1)材质:塑料 (2)规格:250V10A（安全型） (3)名称:单相二加三孔插座 (4)安装方式:暗装 | 个 | 24 | 18.18 |  | 436.32
155 | 030404035002 | 插座 | (1)材质:塑料 (2)规格:250V10A（安全型） (3)名称:单相二加三孔插座（带防溅盒） (4)安装方式:暗装 | 个 | 2 | 23.49 |  | 46.98
156 | 030404035003 | 插座 | (1)材质:塑料 (2)规格:250V16A（安全带开关型） (3)名称:壁挂空调专用插座（单相三孔） (4)安装方式:暗装 | 个 | 1 | 27.1 |  | 27.1
157 | 030904003001 | 按钮 | (1)名称:呼叫按钮 | 个 | 2 | 86.85 |  | 173.7
158 | 030904004001 | 消防警铃 | (1)名称:呼唤电铃 (2)其他:变压器 | 个 | 2 | 202.57 |  | 405.14
159 | 030411006001 | 接线盒 | (1)材质:钢制 (2)名称:灯头盒 (3)安装形式:明装 | 个 | 63 | 8.78 |  | 553.14
160 | 030411006002 | 接线盒 | (1)材质:钢制 (2)名称:开关插座盒 (3)安装形式:暗装 | 个 | 63 | 4.62 |  | 291.06
161 | 030411006003 | 接线盒 | (1)材质:钢制 (2)名称:接线盒 (3)安装形式:明装 (4)其他:空白面板 | 个 | 17 | 11.73 |  | 199.41
162 | 030411006004 | 接线盒 | (1)材质:钢制 (2)名称:接线盒 (3)安装形式:明装 | 个 | 14 | 8.78 |  | 122.92
163 | 030411006005 | 接线盒 | (1)材质:钢制 (2)名称:接线盒 (3)安装形式:暗装 | 个 | 53 | 8.78 |  | 465.34
164 | 030414002001 | 送配电装置系统 | (1)类型:≤1kV交流供电 (2)名称:输配电装置系统调试 | 系统 | 1 | 272.39 |  | 272.39
防雷接地
165 | 030409005001 | 避雷网 | (1)规格:φ12 (2)材质:热镀锌圆钢 (3)名称:避雷网 (4)安装形式:沿支架敷设 | m | 111.12 | 31.57 |  | 3508.06
166 | 030409005002 | 避雷网 | (1)名称:接地网 (2)安装形式:利用基础梁及承台钢筋 | m | 88.74 | 4.25 |  | 377.15
167 | 030409005003 | 避雷网 | (1)名称:接地测试点安装 | 处 | 4 | 18.22 |  | 72.88
分部分项工程量清单与计价表
工程名称：虎屿岛服务区保障工程 | [6 empty] | 第18页 共70页
序号 | 项目编码 | 项目名称 | 项目特征描述 | 计量单位 | 工程量 | 金 额(元)
[6 empty] | 综合单价 |  | 合价
168 | 030409003001 | 避雷引下线 | (1)名称:避雷引下线 (2)安装形式:利用建筑结构钢筋引下 (3)其他:柱钢筋与圈梁钢筋焊接 | m | 64 | 15.1 |  | 966.4
169 | 030409002001 | 接地母线 | (1)规格:φ10 (2)材质:圆钢 (3)名称:户内接地母线 | m | 86.69 | 13 |  | 1126.97
170 | 030409008001 | 等电位端子箱、测试板 | (1)材质:钢 (2)名称:等电位端子箱 | 台 | 1 | 63.76 |  | 63.76
171 | 030409008002 | 等电位端子箱、测试板 | (1)材质:钢 (2)名称:总等电位端子箱 | 台 | 1 | 153.76 |  | 153.76
172 | 030409005004 | 避雷网 | (1)名称:接地系统测试(接地网) | 系统 | 1 | 731.25 |  | 731.25
应急照明 | [8 empty] | 分项工程(17安装)
173 | 030404017006 | 配电箱 | (1)名称:应急照明配电箱（含集中电源） (2)安装方式:挂墙 | 台 | 1 | 3533.23 |  | 3533.23
174 | 030411001008 | 配管 | (1)材质:钢管 (2)规格:SC20 (3)名称:电气配管 (4)接地要求:按设计及规范要求 (5)配置形式:明配 | m | 96.59 | 18.44 |  | 1781.12
175 | 030411001009 | 配管 | (1)材质:钢管 (2)规格:SC20 (3)名称:电气配管 (4)接地要求:按设计及规范要求 (5)配置形式:明配 | m | 47.4 | 16.7 |  | 791.58
176 | 030413001003 | 铁构件 | (1)材质:型钢 (2)名称:一般铁构件制作安装 | kg | 11.977 | 14.41 |  | 172.59
177 | 030411004009 | 配线 | (1)材质:铜 (2)规格:2×2.5mm2 (3)名称:电气配线 (4)型号:WDZBN-RYS (5)配线形式:管内穿线 | m | 289.98 | 6.15 |  | 1783.38
178 | 030412004002 | 装饰灯 | (1)名称:A型消防应急灯具 (2)规格:3W，IP67，DC36V，定额光通量300ml (3)安装形式:吸顶安装 | 套 | 1 | 135.68 |  | 135.68
179 | 030412004003 | 装饰灯 | (1)名称:A型消防应急灯具 (2)规格:3W，IP67，DC36V，定额光通量300ml (3)安装形式:壁装 | 套 | 1 | 135.75 |  | 135.75
分部分项工程量清单与计价表
工程名称：虎屿岛服务区保障工程 | [6 empty] | 第19页 共70页
序号 | 项目编码 | 项目名称 | 项目特征描述 | 计量单位 | 工程量 | 金 额(元)
[6 empty] | 综合单价 |  | 合价
180 | 030412004004 | 装饰灯 | (1)名称:A型消防应急灯具 (2)规格:9W，DC36V，定额光通量900ml (3)安装形式:吸顶安装 | 套 | 9 | 125.92 |  | 1133.28
181 | 030412004005 | 装饰灯 | (1)名称:中型安全疏散出口灯 (2)规格:1W，DC36V (3)安装形式:壁装 | 套 | 2 | 96.74 |  | 193.48
182 | 030412004006 | 装饰灯 | (1)名称:中型多信息复合标志灯 (2)规格:1W，DC36V (3)安装形式:吊装 | 套 | 2 | 102.54 |  | 205.08
183 | 030412004007 | 装饰灯 | (1)名称:中型多信息复合标志灯 (2)规格:1W，DC36V (3)安装形式:壁装 | 套 | 6 | 87 |  | 522
184 | 030411006006 | 接线盒 | (1)名称:灯头盒 (2)安装形式:明装 | 个 | 11 | 8.78 |  | 96.58
185 | 030411006007 | 接线盒 | (1)名称:灯头盒 (2)安装形式:暗装 | 个 | 10 | 5.91 |  | 59.1
弱电工程 | [8 empty] | 分项工程(17安装)
186 | 030502003001 | 分线接线箱(盒) | (1)材质:钢 (2)规格:600×800×250 (3)名称:电视分配箱 (4)安装方式:挂墙安装 | 个 | 1 | 125.49 |  | 125.49
187 | 030502003002 | 分线接线箱(盒) | (1)材质:钢 (2)规格:450×450×200 (3)名称:建筑物配线箱 (4)安装方式:挂墙安装 | 个 | 1 | 125.49 |  | 125.49
188 | 030411003002 | 桥架 | (1)材质:钢 (2)规格:100mm×100mm (3)类型:弱电 (4)名称:弱电桥架 (5)接地要求:按设计及规范要求 | m | 29.37 | 63.2 |  | 1856.18
189 | 030413001004 | 铁构件 | (1)材质:型钢 (2)名称:电缆桥架支架制作安装 | kg | 12.658 | 12.93 |  | 163.67
190 | 030411001010 | 配管 | (1)材质:镀锌钢管 (2)规格:G50 (3)名称:电气配管 (4)接地要求:按设计及规范要求 (5)配置形式:埋地 | m | 600 | 36.26 |  | 21756
191 | 030411001011 | 配管 | (1)材质:镀锌钢管 (2)规格:G50 (3)名称:电气配管 (4)接地要求:按设计 | m | 9 | 39.24 |  | 353.16
分部分项工程量清单与计价表
工程名称：虎屿岛服务区保障工程 | [6 empty] | 第20页 共70页
序号 | 项目编码 | 项目名称 | 项目特征描述 | 计量单位 | 工程量 | 金 额(元)
[6 empty] | 综合单价 |  | 合价
及规范要求 (5)配置形式:暗配
192 | 030411001012 | 配管 | (1)材质:钢管 (2)规格:SC20 (3)名称:电气配管 (4)接地要求:按设计及规范要求 (5)配置形式:暗配 | m | 18.5 | 16.7 |  | 308.95
193 | 030411001013 | 配管 | (1)材质:钢管 (2)规格:SC20 (3)名称:电气配管 (4)接地要求:按设计及规范要求 (5)配置形式:明配 | m | 14 | 18.44 |  | 258.16
194 | 030411001014 | 配管 | (1)材质:金属 (2)规格:φ20 (3)名称:金属软管 | m | 2.5 | 38.3 |  | 95.75
195 | 030413001005 | 铁构件 | (1)材质:型钢 (2)名称:一般铁构件制作安装 | kg | 1.736 | 16.57 |  | 28.77
196 | 030411004010 | 配线 | (1)材质:铜 (2)规格:50×2×0.5mm2 (3)名称:电话线 (4)型号:HYA (5)配线形式:管内穿线 | m | 4.8 | 29.19 |  | 140.11
197 | 030411004011 | 配线 | (1)材质:铜 (2)规格:2×0.6mm2 (3)名称:电话线 (4)型号:HBVV (5)配线形式:管内穿线 | m | 35 | 1.67 |  | 58.45
198 | 030411004012 | 配线 | (1)材质:铜 (2)规格:2×0.6mm2 (3)名称:电话线 (4)型号:HBVV (5)配线形式:线槽配线 | m | 112.14 | 1.69 |  | 189.52
199 | 030502005001 | 双绞线缆 | (1)规格:UTP-e5 (2)名称:双绞缆线 (3)敷设方式:管内敷设 (4)线缆对数:≤4对 | m | 35 | 4.45 |  | 155.75
200 | 030502005002 | 双绞线缆 | (1)规格:UTP-e5 (2)名称:双绞缆线 (3)敷设方式:桥架敷设 (4)线缆对数:≤4对 | m | 112.14 | 4.22 |  | 473.23
201 | 030502007001 | 光缆 | (1)名称:6芯单模光纤 (2)敷设方式:管内敷设 | m | 4.8 | 9.88 |  | 47.42
202 | 030505005001 | 敷设射频同轴电缆 | (1)规格:SYWV-75-12 (2)名称:同轴电缆 (3)敷设方式:管内 | m | 4.8 | 8.66 |  | 41.57
203 | 030502012001 | 信息插座 | (1)名称:数据+语音信 | 个 | 5 | 31.42 |  | 157.1
分部分项工程量清单与计价表
工程名称：虎屿岛服务区保障工程 | [6 empty] | 第21页 共70页
序号 | 项目编码 | 项目名称 | 项目特征描述 | 计量单位 | 工程量 | 金 额(元)
[6 empty] | 综合单价 |  | 合价
息插座 (2)安装方式:暗装 (3)底盒材质、规格:安装信息插座底盒(接线盒)(砖墙内)
204 | 030411006008 | 接线盒 | (1)材质:钢制 (2)名称:接线盒 (3)安装形式:明装 (4)其他:空白面板 | 个 | 5 | 11.73 |  | 58.65
205 | 030502019001 | 双绞线缆测试 | (1)测试内容:测试(4对双绞线缆) | 点 | 10 | 10.91 |  | 109.1
206 | 030502020001 | 光纤测试 | (1)测试内容:光纤测试 | 点 | 12 | 18.62 |  | 223.44
火灾报警 | [8 empty] | 分项工程(17安装)
207 | 030411001015 | 配管 | (1)材质:钢管 (2)规格:SC20 (3)名称:电气配管 (4)接地要求:按设计及规范要求 (5)配置形式:暗配 | m | 7.5 | 16.7 |  | 125.25
208 | 030411001016 | 配管 | (1)材质:钢管 (2)规格:SC20 (3)名称:电气配管 (4)接地要求:按设计及规范要求 (5)配置形式:明配 | m | 69.43 | 18.44 |  | 1280.29
209 | 030413001006 | 铁构件 | (1)材质:型钢 (2)名称:一般铁构件制作安装 | kg | 8.609 | 15.04 |  | 129.48
210 | 030411004013 | 配线 | (1)材质:铜 (2)规格:2*1.5mm2 (3)名称:穿多芯软导线 (4)型号:WDZB1N-RYS (5)配线形式:管内穿线 | m | 77.93 | 6.03 |  | 469.92
211 | 030411004014 | 配线 | (1)材质:铜 (2)规格:2*2.5mm2 (3)名称:穿多芯软导线 (4)型号:WDZB1N-RYS (5)配线形式:管内穿线 | m | 46.23 | 6.14 |  | 283.85
212 | 030904012001 | 火灾报警系统控制主机 | (1)名称:区域报警控制器 | 台 | 1 | 5266.1 |  | 5266.1
213 | 030904001001 | 点型探测器 | (1)名称:地址码感应探测器 | 个 | 12 | 63.61 |  | 763.32
214 | 030904005001 | 声光报警器 | (1)名称:火灾声光报警器 | 个 | 2 | 116.45 |  | 232.9
215 | 030904003002 | 按钮 | (1)名称:地址码手动报警按钮 | 个 | 2 | 85.32 |  | 170.64
216 | 030904008001 | 模块(模块箱) | (1)名称:隔离模块 | 个 | 1 | 328.64 |  | 328.64
217 | 030411006009 | 接线盒 | (1)材质:钢制 (2)名称:接线盒 | 个 | 12 | 8.78 |  | 105.36
分部分项工程量清单与计价表
工程名称：虎屿岛服务区保障工程 | [6 empty] | 第22页 共70页
序号 | 项目编码 | 项目名称 | 项目特征描述 | 计量单位 | 工程量 | 金 额(元)
[6 empty] | 综合单价 |  | 合价
(3)安装形式:明装
218 | 030411006010 | 接线盒 | (1)材质:钢制 (2)名称:接线盒 (3)安装形式:暗装 | 个 | 4 | 8.78 |  | 35.12
219 | 030905001001 | 自动报警系统调试 | (1)名称:自动报警系统调试 (2)点数:64点以内 | 系统 | 1 | 2441.7 |  | 2441.7
水卫工程 | [8 empty] | 分项工程(17安装)
给水工程
220 | 031001007001 | 复合管 | (1)连接形式:螺纹连接 (2)名称:钢塑复合钢管（聚乙烯PE） (3)材质、规格:DN70 (4)压力试验及吹、洗设计要求:管道消毒、冲洗 | m | 27.01 | 92.6 |  | 2501.13
221 | 031001007002 | 复合管 | (1)连接形式:螺纹连接 (2)名称:钢塑复合钢管（聚乙烯PE） (3)材质、规格:DN50 (4)压力试验及吹、洗设计要求:管道消毒、冲洗 | m | 27.01 | 71.62 |  | 1934.46
222 | 031001006001 | 塑料管 | (1)连接形式:热熔连接 (2)安装部位:室内 (3)介质:PPR给水管 (4)材质、规格:DN70 (5)压力试验及吹、洗设计要求:管道消毒、冲洗 | m | 32.17 | 91.11 |  | 2931.01
223 | 031001006002 | 塑料管 | (1)连接形式:热熔连接 (2)安装部位:室内 (3)介质:PPR给水管 (4)材质、规格:DN50 (5)压力试验及吹、洗设计要求:管道消毒、冲洗 | m | 28.57 | 64.34 |  | 1838.19
224 | 031001006003 | 塑料管 | (1)连接形式:热熔连接 (2)安装部位:室内 (3)介质:PPR给水管 (4)材质、规格:DN40 (5)压力试验及吹、洗设计要求:管道消毒、冲洗 | m | 32.33 | 43.6 |  | 1409.59
225 | 031001006004 | 塑料管 | (1)连接形式:热熔连接 (2)安装部位:室内 (3)介质:PPR给水管 (4)材质、规格:DN32 (5)压力试验及吹、洗设计要求:管道消毒、 | m | 4.32 | 35.57 |  | 153.66
分部分项工程量清单与计价表
工程名称：虎屿岛服务区保障工程 | [6 empty] | 第23页 共70页
序号 | 项目编码 | 项目名称 | 项目特征描述 | 计量单位 | 工程量 | 金 额(元)
[6 empty] | 综合单价 |  | 合价
冲洗
226 | 031001006005 | 塑料管 | (1)连接形式:热熔连接 (2)安装部位:室内 (3)介质:PPR给水管 (4)材质、规格:DN25 (5)压力试验及吹、洗设计要求:管道消毒、冲洗 | m | 8.89 | 29.39 |  | 261.28
227 | 031001006006 | 塑料管 | (1)连接形式:热熔连接 (2)安装部位:室内 (3)介质:PPR给水管 (4)材质、规格:DN20 (5)压力试验及吹、洗设计要求:管道消毒、冲洗 | m | 3.84 | 25.13 |  | 96.5
228 | 031001006007 | 塑料管 | (1)连接形式:热熔连接 (2)安装部位:室内 (3)介质:PPR给水管 (4)材质、规格:DN15 (5)压力试验及吹、洗设计要求:管道消毒、冲洗 | m | 3.03 | 22.78 |  | 69.02
229 | 031002001001 | 管道支架 | (1)材质:型钢 (2)名称:管道支架制作安装 | kg | 18.826 | 14.66 |  | 275.99
230 | 031003001001 | 螺纹阀门 | (1)连接形式:螺纹连接 (2)材质:不锈钢阀芯 (3)规格、压力等级:DN500 (4)类型:闸阀 | 个 | 5 | 241.01 |  | 1205.05
231 | 031003001002 | 螺纹阀门 | (1)连接形式:螺纹连接 (2)材质:铜 (3)规格、压力等级:DN40 (4)类型:截止阀 | 个 | 3 | 167.57 |  | 502.71
232 | 031003001003 | 螺纹阀门 | (1)连接形式:螺纹连接 (2)材质:铜 (3)规格、压力等级:DN20 (4)类型:截止阀 | 个 | 1 | 53.22 |  | 53.22
233 | 031003001004 | 螺纹阀门 | (1)连接形式:螺纹连接 (2)材质:铜 (3)规格、压力等级:DN20 (4)类型:止回阀 | 个 | 1 | 55.35 |  | 55.35
234 | 031003013001 | 水表 | (1)连接形式:螺纹连接 (2)安装部位(室内外):室外 (3)型号、规格:LXS-5 | 个 | 1 | 328.91 |  | 328.91
分部分项工程量清单与计价表
工程名称：虎屿岛服务区保障工程 | [6 empty] | 第24页 共70页
序号 | 项目编码 | 项目名称 | 项目特征描述 | 计量单位 | 工程量 | 金 额(元)
[6 empty] | 综合单价 |  | 合价
0E
235 | 031003013002 | 水表 | (1)连接形式:螺纹连接 (2)安装部位(室内外):室内 (3)型号、规格:LXS-40E | 个 | 1 | 232.24 |  | 232.24
236 | 031006012001 | 热水器、开水炉 | (1)安装方式:挂式 (2)名称:小厨宝 (3)型号、容积:8L | 台 | 2 | 423.04 |  | 846.08
237 | 031002003001 | 套管 | (1)材质:钢 (2)规格:DN50以内 (3)填料材质:阻燃密实材料和防水油膏 (4)名称、类型:刚性防水套管制作安装 | 个 | 5 | 196.59 |  | 982.95
238 | 010101007001 | 管沟土方 | (1)土壤类别:三类土 (2)管外径:DN70 (3)挖沟深度:1m以内 (4)回填要求:按设计要求 | m | 59.18 | 63.82 |  | 3776.87
239 | 010101007002 | 管沟土方 | (1)土壤类别:三类土 (2)管外径:DN50以内 (3)挖沟深度:1m以内 (4)回填要求:按设计要求 | m | 13.79 | 59.27 |  | 817.33
排水工程
240 | 031001006008 | 塑料管 | (1)连接形式:粘接连接 (2)安装部位:室内 (3)介质:UPVC排水管 (4)材质、规格:DN250 (5)压力试验及吹、洗设计要求:管道灌水试验 (6)阻火圈设计要求:按设计要求 | m | 30.19 | 170.39 |  | 5144.07
241 | 031001006009 | 塑料管 | (1)连接形式:粘接连接 (2)安装部位:室内 (3)介质:UPVC排水管 (4)材质、规格:DN150 (5)压力试验及吹、洗设计要求:管道灌水试验 (6)阻火圈设计要求:按设计要求 | m | 29.51 | 76.75 |  | 2264.89
242 | 031001006010 | 塑料管 | (1)连接形式:粘接连接 (2)安装部位:室内 (3)介质:UPVC排水管 (4)材质、规格:DN100 (5)压力试验及吹、洗设计要求:管道灌水试验 (6)阻火圈设计要求:按设计要求 | m | 34.21 | 50.63 |  | 1732.05
分部分项工程量清单与计价表
工程名称：虎屿岛服务区保障工程 | [6 empty] | 第25页 共70页
序号 | 项目编码 | 项目名称 | 项目特征描述 | 计量单位 | 工程量 | 金 额(元)
[6 empty] | 综合单价 |  | 合价
243 | 031001006011 | 塑料管 | (1)连接形式:粘接连接 (2)安装部位:室内 (3)介质:UPVC排水管 (4)材质、规格:DN50 (5)压力试验及吹、洗设计要求:管道灌水试验 (6)阻火圈设计要求:按设计要求 | m | 49.39 | 31.14 |  | 1538
244 | 031001006012 | 塑料管 | (1)连接形式:粘接连接 (2)安装部位:室内 (3)介质:UPVC通气管 (4)材质、规格:DN150 (5)压力试验及吹、洗设计要求:管道灌水试验 (6)阻火圈设计要求:按设计要求 (7)其他:伸顶通气帽DN150 | m | 32.14 | 66.77 |  | 2145.99
245 | 031004003001 | 洗脸盆 | (1)名称:成套感应水嘴洗脸盆 (2)材质:陶瓷 (3)规格、类型:感应式台下洗脸盆（冷水） | 组 | 4 | 605.27 |  | 2421.08
246 | 031004003002 | 洗脸盆 | (1)名称:成套感应式水嘴儿童洗脸盆 (2)材质:陶瓷 (3)规格、类型:感应式台下洗脸盆（冷水） | 组 | 1 | 605.27 |  | 605.27
247 | 031004003003 | 洗脸盆 | (1)名称:成套感应水嘴无障碍洗脸盆 (2)材质:陶瓷 (3)规格、类型:感应式台下洗脸盆（冷水） | 组 | 1 | 594.52 |  | 594.52
248 | 031004006001 | 大便器 | (1)材质:陶瓷 (2)规格、类型:感应式蹲便器 (3)名称:成套感应式蹲便器 | 组 | 23 | 965.72 |  | 22211.56
249 | 031004006002 | 大便器 | (1)材质:陶瓷 (2)规格、类型:连体水箱坐便器 (3)名称:成套坐便器 | 组 | 2 | 949.6 |  | 1899.2
250 | 031004007001 | 小便器 | (1)材质:陶瓷 (2)规格、类型:壁挂感应式小便器 (3)名称:成套壁挂感应式小便器 | 组 | 19 | 949.05 |  | 18031.95
251 | 031004008001 | 其他成品卫生器具 | (1)材质:陶瓷 (2)名称:成套拖布池 | 组 | 2 | 375.27 |  | 750.54
252 | 031004014001 | 给、排水附(配)件 | (1)名称:清扫口 | 个 | 5 | 21.8 |  | 109
分部分项工程量清单与计价表
工程名称：虎屿岛服务区保障工程 | [6 empty] | 第26页 共70页
序号 | 项目编码 | 项目名称 | 项目特征描述 | 计量单位 | 工程量 | 金 额(元)
[6 empty] | 综合单价 |  | 合价
(2)型号、规格:DN100 (3)安装方式:嵌地
253 | 031004014002 | 给、排水附(配)件 | (1)材质:塑料 (2)型号、规格:DN75 (3)名称:地漏（带存水弯） | 个 | 9 | 71.42 |  | 642.78
254 | 031004014003 | 给、排水附(配)件 | (1)材质:塑料 (2)型号、规格:DN150 (3)名称:地漏（带存水弯） | 个 | 2 | 139.04 |  | 278.08
255 | 031002003002 | 套管 | (1)材质:钢 (2)规格:DN150 (3)填料材质:阻燃密实材料和防水油膏 (4)名称、类型:刚性防水套管制作安装 | 个 | 4 | 398.48 |  | 1593.92
256 | 031002003003 | 套管 | (1)材质:钢 (2)规格:DN250 (3)填料材质:阻燃密实材料和防水油膏 (4)名称、类型:刚性防水套管制作安装 | 个 | 3 | 646.23 |  | 1938.69
257 | 010101007003 | 管沟土方 | (1)土壤类别:三类土 (2)管外径:DN100以内 (3)挖沟深度:1.5m以内 (4)回填要求:按设计要求 | m | 11 | 95.67 |  | 1052.37
258 | 010101007004 | 管沟土方 | (1)土壤类别:三类土 (2)管外径:DN150 (3)挖沟深度:1.5m以内 (4)回填要求:按设计要求 | m | 41.31 | 109.31 |  | 4515.6
259 | 010101007005 | 管沟土方 | (1)土壤类别:三类土 (2)管外径:DN250 (3)挖沟深度:1.5m以内 (4)回填要求:按设计要求 | m | 30.19 | 129.79 |  | 3918.36
雨水工程
260 | 031001006013 | 塑料管 | (1)连接形式:粘接连接 (2)安装部位:室内 (3)介质:UPVC雨水管 (4)材质、规格:DN100 (5)压力试验及吹、洗设计要求:管道灌水试验 (6)阻火圈设计要求:阻火圈 | m | 25.56 | 43.63 |  | 1115.18
261 | 031001006014 | 塑料管 | (1)连接形式:粘接连接 (2)安装部位:室内 (3)介质:UPVC雨水管 (4)材质、规格:DN75 (5)压力试验及吹、洗 | m | 6 | 33.5 |  | 201
分部分项工程量清单与计价表
工程名称：虎屿岛服务区保障工程 | [6 empty] | 第27页 共70页
序号 | 项目编码 | 项目名称 | 项目特征描述 | 计量单位 | 工程量 | 金 额(元)
[6 empty] | 综合单价 |  | 合价
设计要求:管道灌水试验 (6)阻火圈设计要求:阻火圈
262 | 031002003004 | 套管 | (1)材质:钢 (2)规格:DN100 (3)填料材质:阻燃密实材料和防水油膏 (4)名称、类型:刚性防水套管制作安装 | 个 | 4 | 292.09 |  | 1168.36
263 | 031002003005 | 套管 | (1)材质:钢 (2)规格:DN75 (3)填料材质:阻燃密实材料和防水油膏 (4)名称、类型:刚性防水套管制作安装 | 个 | 1 | 239.5 |  | 239.5
264 | 031004014004 | 给、排水附(配)件 | (1)材质:钢 (2)型号、规格:DN100 (3)名称:87型雨水斗 | 个 | 4 | 101.78 |  | 407.12
265 | 031004014005 | 给、排水附(配)件 | (1)材质:钢 (2)型号、规格:DN75 (3)名称:87型雨水斗 | 个 | 1 | 90.22 |  | 90.22
消防工程
266 | 030901013001 | 灭火器 | (1)MF-ABC3 (2)手提式 | 具 | 4 | 58.06 |  | 232.24
通风空调 | [8 empty] | 分项工程(17安装)
通风空调工程
267 | 030702001001 | 碳钢通风管道制作安装 | (1)规格:长边长≤320mm (2)材质:镀锌薄板 (3)名称:镀锌钢板风管 (4)形状:矩形 (5)板材厚度:δ=0.5 (6)接口形式:法兰连接 | m2 | 19.44 | 141.79 |  | 2756.4
268 | 030702001002 | 碳钢通风管道制作安装 | (1)规格:长边长≤450mm (2)材质:镀锌薄板 (3)名称:镀锌钢板风管 (4)形状:矩形 (5)板材厚度:δ=0.6 (6)接口形式:法兰连接 | m2 | 5.73 | 121.1 |  | 693.9
269 | 030702001003 | 碳钢通风管道制作安装 | (1)规格:长边长≤1000mm (2)材质:镀锌薄板 (3)名称:镀锌钢板风管 (4)形状:矩形 (5)板材厚度:δ=0.6 (6)接口形式:法兰连接 | m2 | 11.15 | 105.92 |  | 1181.01
270 | 030702001004 | 碳钢通风管道制作安装 | (1)规格:长边长≤100 | m2 | 6.99 | 106.78 |  | 746.39
分部分项工程量清单与计价表
工程名称：虎屿岛服务区保障工程 | [6 empty] | 第28页 共70页
序号 | 项目编码 | 项目名称 | 项目特征描述 | 计量单位 | 工程量 | 金 额(元)
[6 empty] | 综合单价 |  | 合价
0mm (2)材质:镀锌薄板 (3)名称:镀锌钢板风管 (4)形状:矩形 (5)板材厚度:δ=0.75 (6)接口形式:法兰连接
271 | 030702001005 | 碳钢通风管道制作安装 | (1)规格:长边长≤1250mm (2)材质:镀锌薄板 (3)名称:镀锌钢板风管 (4)形状:矩形 (5)板材厚度:δ=1 (6)接口形式:法兰连接 | m2 | 1.48 | 115.63 |  | 171.13
272 | 030703019001 | 柔性接口 | (1)名称:风管软管接口 | m2 | 1.544 | 305.14 |  | 471.14
273 | 031201003001 | 金属结构刷油 | (1)结构类型:一般钢结构 (2)除锈级别:轻锈 (3)油漆品种:红丹漆、色漆 (4)涂刷遍数、漆膜厚度:红丹漆二遍、色漆二遍 | kg | 204.26 | 2.01 |  | 410.56
274 | 030703001001 | 碳钢阀门 | (1)规格:250*160 (2)名称:风管止回阀 | 个 | 1 | 129.11 |  | 129.11
275 | 030703001002 | 碳钢阀门 | (1)规格:250*160 (2)名称:风管蝶阀 | 个 | 3 | 137.68 |  | 413.04
276 | 030703001003 | 碳钢阀门 | (1)规格:250*160 (2)名称:风管蝶阀 | 个 | 4 | 154.35 |  | 617.4
277 | 030703001004 | 碳钢阀门 | (1)规格:400*160 (2)名称:风管蝶阀 | 个 | 2 | 173.43 |  | 346.86
278 | 030703011001 | 铝及铝合金风口、散流器 | (1)规格:150*100 (2)名称:单层百叶风口 | 个 | 1 | 59.72 |  | 59.72
279 | 030703011002 | 铝及铝合金风口、散流器 | (1)规格:300*100 (2)名称:单层百叶风口 | 个 | 8 | 63.77 |  | 510.16
280 | 030703011003 | 铝及铝合金风口、散流器 | (1)规格:300*200 (2)名称:单层百叶风口 | 个 | 7 | 75.29 |  | 527.03
281 | 030703020001 | 消声器 | (1)规格:630*250*900 (2)名称:管式阻抗复合式消声器 | 个 | 1 | 761.67 |  | 761.67
282 | 030703020002 | 消声器 | (1)规格:800*250*900 (2)名称:管式阻抗复合式消声器 | 个 | 1 | 855.47 |  | 855.47
283 | 030108001001 | 离心式通风机 | (1)型号:GDF3.5-6 (2)名称:离心式管道风机 (3)规格:L=2599m3/h，H=214Pa，r=900rpm，N=0.45kw，380V，6 | 台 | 1 | 1278.28 |  | 1278.28
分部分项工程量清单与计价表
工程名称：虎屿岛服务区保障工程 | [6 empty] | 第29页 共70页
序号 | 项目编码 | 项目名称 | 项目特征描述 | 计量单位 | 工程量 | 金 额(元)
[6 empty] | 综合单价 |  | 合价
0dB（A） (4)单击试运转要求:900rpm (5)其他:设备支架
284 | 030108001002 | 离心式通风机 | (1)型号:GDF4.0-10 (2)名称:离心式管道风机 (3)规格:L=2000m3/h，H=175Pa，r=550rpm，N=0.18kw，380V，56dB（A） (4)单击试运转要求:900rpm (5)其他:设备支架 | 台 | 1 | 1548.84 |  | 1548.84
285 | 030108006001 | 其他风机 | (1)规格:L=1710m3/h，V=11m/s，N=228W，220V，59dB(A),1200*182*221 (2)名称:空气幕机（含风幕机开关） (3)型号:FM-3012-2-S | 台 | 4 | 1334.28 |  | 5337.12
286 | 030413003001 | 打洞(孔) | (1)DN50以内 (2)墙 (3)预留孔洞及堵洞 (4)按原结构 | 个 | 4 | 26.23 |  | 104.92
287 | 030704001001 | 通风工程检测、调试 | (1)名称:系统调整费 (2)类型:通风空调工程 | 系统 | 1 | 438.98 |  | 438.98
B区服务楼 | [8 empty] | 单项工程(17房屋建筑与装饰)
房屋建筑工程（B区服务楼） | [8 empty] | 单位工程(17房屋建筑与装饰)
土方工程 | [8 empty] | 分项工程(17房屋建筑与装饰)
288 | 010101001002 | 平整场地 | (1)场地平整 | m2 | 500.94 | 1.57 |  | 786.48
289 | 010101003002 | 挖沟槽土方 | (1)土壤类别:三类土 (2)挖土深度:2m以内 | m3 | 349.501 | 5.9 |  | 2062.06
290 | 010103001003 | 回填方 | (1)符合规范要求 (2)原土回填 (3)30km | m3 | 260.37 | 8.53 |  | 2220.96
砌筑工程 | [8 empty] | 分项工程(17房屋建筑与装饰)
291 | 010402001003 | 砌块墙 | (1)200厚加气混凝土砌块 (2)高度大于3.6m，小于5.55m | m3 | 115.19 | 558.97 |  | 64387.75
292 | 010402001004 | 砌块墙 | (1)100厚加气混凝土砌块 (2)高度大于3.6m，小于5.55m | m3 | 1.908 | 600.72 |  | 1146.17
293 | 010401004002 | 多孔砖墙 | (1)100厚煤矸石烧结多孔砖 (2)高度大于1.6m，小于5.55m | m3 | 3.738 | 509.35 |  | 1903.95
294 | 010401003002 | 实心砖墙 | (1)混凝土实心砖,采用M7.5水泥砂浆砌筑;砂浆应采用预拌砂浆 | m3 | 11.733 | 645.54 |  | 7574.12
分部分项工程量清单与计价表
工程名称：虎屿岛服务区保障工程 | [6 empty] | 第30页 共70页
序号 | 项目编码 | 项目名称 | 项目特征描述 | 计量单位 | 工程量 | 金 额(元)
[6 empty] | 综合单价 |  | 合价
(2)高度大于3.6m，小于5.55m
|  | 分部小计 |  |  | 132.569 |  |  | 75011.99
295 | 010405001002 | 砌筑超高增加费 | (1)超高高度:大于1.5m,小于2m | m3 | 173.081 | 15.68 |  | 2713.91
296 | 010607005002 | 砌块墙钢丝网加固 | (1)两种材料的墙体交接处,应根据饰面材质在做饰面前加钉>350mm宽玻纤网格布 | m2 | 529.44 | 10.49 |  | 5553.83
混凝土工程 | [8 empty] | 分项工程(17房屋建筑与装饰)
297 | 010501001003 | 垫层 | (1)垫层采用C20素混凝土 (2)泵送商品混凝土 | m3 | 22.878 | 52.44 |  | 1199.72
298 | 010501002002 | 带形基础 | (1)基础采用C30混凝土 (2)泵送商品混凝土 | m3 | 58.459 | 44.1 |  | 2578.04
299 | 010502001002 | 矩形柱 | (1)柱墩DZ (2)C30泵送商品混凝土 | m3 | 9 | 63.1 |  | 567.9
300 | 010502002002 | 构造柱 | (1)C25非泵送商品混凝土 | m3 | 3.954 | 269.98 |  | 1067.5
301 | 010504001002 | 直形墙 | (1)泵送商品混凝土C20 | m3 | 19.15 | 54.02 |  | 1034.48
302 | 010503004003 | 圈梁 | (1)C20非泵送商品混凝土 (2)门坎等 | m3 | 8.565 | 264.27 |  | 2263.47
303 | 010503004004 | 圈梁 | (1)窗台压顶做法:均采用100厚C20细石混凝土压顶, (2)外窗企口 | m3 | 2.918 | 264.27 |  | 771.14
304 | 010503005002 | 过梁 | (1)C20非泵送商品混凝土 | m3 | 3.833 | 267.27 |  | 1024.45
305 | 010507005002 | 压顶 | (1)C20非泵送商品混凝土 | m3 | 4.025 | 225.67 |  | 908.32
钢筋工程 | [8 empty] | 分项工程(17房屋建筑与装饰)
306 | 010515001010 | 现浇构件钢筋 | (1)现浇构件圆钢筋HPB300以内(直径6mm) | t | 0.612 | 4858.79 |  | 2973.58
307 | 010515001011 | 现浇构件钢筋 | (1)现浇构件带肋钢筋HRB400以内(直径6mm) | t | 0.026 | 4698.32 |  | 122.16
308 | 010515001012 | 现浇构件钢筋 | (1)现浇构件带肋钢筋HRB400以内(直径8mm) | t | 2.17 | 4698.32 |  | 10195.35
309 | 010515001013 | 现浇构件钢筋 | (1)现浇构件带肋钢筋HRB400以内(直径10mm) | t | 0.283 | 4698.32 |  | 1329.62
310 | 010515001014 | 现浇构件钢筋 | (1)现浇构件带肋钢筋HRB400以内(直径12mm) | t | 0.817 | 4269.71 |  | 3488.35
311 | 010515001015 | 现浇构件钢筋 | (1)现浇构件带肋钢筋HRB400以内(直径14mm) | t | 0.796 | 4182.12 |  | 3328.97
312 | 010515001016 | 现浇构件钢筋 | (1)现浇构件带肋钢筋 | t | 1.661 | 4129.55 |  | 6859.18
分部分项工程量清单与计价表
工程名称：虎屿岛服务区保障工程 | [6 empty] | 第31页 共70页
序号 | 项目编码 | 项目名称 | 项目特征描述 | 计量单位 | 工程量 | 金 额(元)
[6 empty] | 综合单价 |  | 合价
HRB400以内(直径16mm)
313 | 010515001017 | 现浇构件钢筋 | (1)现浇构件带肋钢筋HRB400以内(直径18mm) | t | 0.092 | 4129.55 |  | 379.92
314 | 010515001018 | 现浇构件钢筋 | (1)现浇构件带肋钢筋HRB400以内(直径20mm) | t | 1.71 | 4129.55 |  | 7061.53
315 | 010516006002 | 电渣压力焊接 | (1)电渣压力焊接φ16 | 个 | 96 | 4.81 |  | 461.76
金属构件工程 | [8 empty] | 分项工程(17房屋建筑与装饰)
316 | 011503001002 | 金属扶手、栏杆、栏板 | (1)Φ40*2不锈钢扶手 (2)Φ20*3不锈钢管 (3)Φ40*3不锈钢管 (4)Φ40*2不锈钢管 (5)无障碍栏杆做法详12J926-1/H1 | m | 19.057 | 284.06 |  | 5413.33
317 | 010516002003 | 预埋铁件 | (1)Φ12圆钢 (2)12厚钢板 | t | 0.018 | 7344.94 |  | 132.21
318 | 011503005002 | 金属靠墙扶手 | (1)安全抓杆 (2)做法详12J926-1/J8 (3)不锈钢 | m | 2.84 | 142.89 |  | 405.81
319 | 010516002004 | 预埋铁件 | (1)预埋铁件 (2)M33锚栓、材质Q235 (3)22x80x80、10x80x80、30*770*820钢板 | t | 2.686 | 7344.94 |  | 19728.51
防水 | [8 empty] | 分项工程(17房屋建筑与装饰)
320 | 010902001002 | 屋面卷材防水 | (1)1.2厚聚氯乙烯防水卷材p型 | m2 | 465.763 | 33.07 |  | 15402.78
321 | 010903003002 | 墙面砂浆防水（防潮） | (1)外墙防水 (2)5厚干粉类聚合物水泥防水砂浆 | m2 | 392.592 | 13.34 |  | 5237.18
322 | 010904002002 | 楼（地）面涂膜防水 | (1)卫生间、无障碍卫生间 (2)1.5厚聚氨酯防水涂料(1道) (3)楼、地面的防水层在门口处水平延展,且向外延展的长度不小于500mm,向两侧延展的宽度不小于200mm | m2 | 136.237 | 28.3 |  | 3855.51
323 | 010903002002 | 墙面涂膜防水 | (1)卫生间、无障碍卫生间 (2)1.5厚聚氨酯防水涂料 (3)卫生间墙面防水上反1000mm，盥洗区上反1800mm | m2 | 93.18 | 31.68 |  | 2951.94
屋面保温 | [8 empty] | 分项工程(17房屋建筑与装饰)
324 | 011001001002 | 保温隔热屋面 | (1)50mm厚(180kg/m3)岩棉板(燃烧性能A1级);白色聚丙烯贴面 | m2 | 465.763 | 29.31 |  | 13651.51
分部分项工程量清单与计价表
工程名称：虎屿岛服务区保障工程 | [6 empty] | 第32页 共70页
序号 | 项目编码 | 项目名称 | 项目特征描述 | 计量单位 | 工程量 | 金 额(元)
[6 empty] | 综合单价 |  | 合价
楼地面工程 | [8 empty] | 分项工程(17房屋建筑与装饰)
325 | 010103001004 | 回填方 | (1)房心回填 (2)压实填土,压实系数不小于90% | m3 | 176.248 | 6.53 |  | 1150.9
|  | 分部小计 |  |  | 176.248 |  |  | 1150.9
326 | 011102003004 | 块料楼地面 | (1)集合保障区、走廊 (2)面层材料品种、规格、颜色:10厚800x800玻化砖楼面,干水泥擦缝 (3)结合层厚度、砂浆配合比:30厚DS M15砂浆(1:3干硬性水泥砂浆)结合层,表面撒水泥粉 (4)界面剂一道 | m2 | 334.279 | 135.57 |  | 45318.2
327 | 011101003003 | 细石混凝土楼地面 | (1)机房、储藏室、工具间、配电间 (2)40厚C25非泵送细石混凝土面层,表面撒1:1水泥砂浆随打随摸光 (3)界面剂一道 | m2 | 25.349 | 39.21 |  | 993.93
328 | 011102003005 | 块料楼地面 | (1)卫生间、无障碍卫生间 (2)面层材料品种、规格、颜色:10厚400X400防滑面砖,干水泥擦缝 (3)30厚DS M15砂浆(1:3干硬性水泥砂浆)结合层,表面撒水泥粉 | m2 | 102.222 | 86.14 |  | 8805.4
329 | 011101003004 | 细石混凝土楼地面 | (1)最薄处30厚C20非泵送细石混凝土找坡层,向地漏1%找坡,随打随抹平。地漏周边及管根部用DS M15砂浆抹小八字角 (2)界面剂一道 | m2 | 102.222 | 24.24 |  | 2477.86
|  | 分部小计 |  |  | 564.073 |  |  | 57595.39
330 | 010404001002 | 垫层 | (1)80厚C20非泵送商品混凝土垫层 | m3 | 36.948 | 69.36 |  | 2562.71
331 | 010507003003 | 暗沟 | (1)200*250 (2)C20非泵送商品混凝土 (3)15厚1:2水泥砂浆结合层 (4)2厚聚合物水泥基防水涂料 (5)1:3水泥砂浆找坡层(最薄处为20厚） (6)200宽成品不锈钢篦子盖板 | m | 45.378 | 137.93 |  | 6258.99
332 | 011108001004 | 石材零星项目 | (1)休息室与走廊交接处,在入户门处设置门槛石,门槛石材质为黑 | m2 | 0.2 | 173.54 |  | 34.71
分部分项工程量清单与计价表
工程名称：虎屿岛服务区保障工程 | [6 empty] | 第33页 共70页
序号 | 项目编码 | 项目名称 | 项目特征描述 | 计量单位 | 工程量 | 金 额(元)
[6 empty] | 综合单价 |  | 合价
色花岗石,规格200X1000X18
333 | 011108001005 | 石材零星项目 | (1)休息室阳台处设置窗台板,窗台板材质为白色花岗石 | m2 | 0.24 | 166.31 |  | 39.91
334 | 011108001006 | 石材零星项目 | (1)休息室与走廊交接处,在入户门处设置门槛石,门槛石材质为黑色花岗石,规格200X1000X18 | m2 | 0.2 | 173.54 |  | 34.71
335 | 011105003002 | 块料踢脚线 | (1)10厚面砖,DTG砂浆勾缝 (2)5厚DTA砂浆粘贴 (3)10厚DP M5砂浆(1:1:6水泥石灰砂浆)打底并划出纹道 (4)界面剂一道 (5)墙面喷湿 (6)参23J909-(4-8)-踢4D | m2 | 9.994 | 145.1 |  | 1450.13
336 | 011105001002 | 水泥砂浆踢脚线 | (1)10厚DP M15砂浆(1:3水泥砂浆)抹平抹光; (2)10厚DP M5砂浆(1:1:6水泥石灰膏砂浆)打底扫毛; (3)界面剂一道 (4)参23J909-(4-4)-踢1D | m2 | 2.938 | 76.5 |  | 224.76
内墙柱面工程 | [8 empty] | 分项工程(17房屋建筑与装饰)
集合保障区、走廊
337 | 011407001002 | 墙面喷刷涂料 | (1)无机涂料饰面(白色) (2)3厚面层耐水腻子刮平 | m2 | 387.462 | 23.08 |  | 8942.62
338 | 011201004006 | 立面砂浆找平层 | (1)3厚抗裂抹面胶浆,砂浆内压入一层耐碱玻纤网格布 (2)涂刷界面砂浆,均匀涂刷于墙面上 | m2 | 387.462 | 19.79 |  | 7667.87
机房、储藏室、工具间、配电间
339 | 011201004007 | 立面砂浆找平层 | (1)5厚1:2.5水泥砂浆找平抹光 (2)10厚DP M5砂浆(1:1:6水泥石灰膏砂浆)打底扫毛 (3)界面剂一道 (4)用修补砂浆局部修补墙面。DP砂浆勾实接缝并拉毛接缝处粘贴耐碱玻纤网格布 | m2 | 167.561 | 29.46 |  | 4936.35
卫生间、无障碍卫生间
340 | 011204003002 | 块料墙面 | (1)5厚面砖防水墙面,白水泥浆擦缝(粘贴前 | m2 | 437.439 | 116.82 |  | 51101.62
分部分项工程量清单与计价表
工程名称：虎屿岛服务区保障工程 | [6 empty] | 第34页 共70页
序号 | 项目编码 | 项目名称 | 项目特征描述 | 计量单位 | 工程量 | 金 额(元)
[6 empty] | 综合单价 |  | 合价
充分浸湿,面砖300X300或依甲方及精 (2)装设计) (3)配套专用胶粘剂
341 | 011201004008 | 立面砂浆找平层 | (1)6厚DP(DCA)M20砂浆(1:2.5水泥砂浆)分层压实抹平 (2)粉刷石膏砂浆打底抹灰 (3)界面剂1道 (4)用修补砂浆局部修补墙面。DP砂浆勾实接缝并拉毛接缝处粘贴耐碱玻纤网格布 | m2 | 437.439 | 27.94 |  | 12222.05
外墙面工程 | [8 empty] | 分项工程(17房屋建筑与装饰)
342 | 010903004002 | 墙面分格缝 | (1)外墙面分格缝 (2)外墙的涂料装饰抹灰面层必须设置分格缝,水平向每层设置一道,或沿竖向设置, 间距不应大于6米;不同墙体材料交接处宜设置分格缝 | m | 172.628 | 4.87 |  | 840.7
343 | 011406001002 | 抹灰面油漆涂料 | (1)真石漆 (2)刷底漆、真石漆、罩面漆等 (3)刮腻子2道 | m2 | 674.973 | 88 |  | 59397.62
344 | 011201004009 | 立面砂浆找平层 | (1)6厚DP M20砂浆（1：2.5水泥砂浆）结合层，表面扫毛 (2)9厚DP M15砂浆（1：3水泥砂浆）压实抹平 (3)外墙粉刷面应掺入耐碱抗裂纤维（掺入量为 0.9%） (4)界面剂1道 | m2 | 674.973 | 31.66 |  | 21369.65
345 | 011204001002 | 石材墙面 | (1)12厚本色花岗岩 (2)DTG砂浆勾缝 (3)5厚胶粘剂 (4)做法详23J909，6-15外墙16D | m2 | 44.905 | 189.58 |  | 8513.09
346 | 011201004010 | 立面砂浆找平层 | (1)6厚DP M20砂浆（1：2.5水泥砂浆）结合层，表面扫毛 (2)9厚DP M15砂浆（1：3水泥砂浆）压实抹平 (3)界面剂1道 | m2 | 44.905 | 31.1 |  | 1396.55
347 | 011209001002 | 压型钢板包边 | (1)压型钢板包边 (2)颜色同立面 | m2 | 5.889 | 107.36 |  | 632.24
门窗工程 | [8 empty] | 分项工程(17房屋建筑与装饰)
348 | 01B006 | 推拉窗防脱落 | (1)推拉窗防脱落 | 个 | 2 | 18.81 |  | 37.62
349 | 01B007 | 坠落的装置 | (1)坠落的装置 | 个 | 13 | 18.82 |  | 244.66
350 | 01B008 | 手动开窗器 | (1)手动开窗器 | 套 | 13 | 128.25 |  | 1667.25
分部分项工程量清单与计价表
工程名称：虎屿岛服务区保障工程 | [6 empty] | 第35页 共70页
序号 | 项目编码 | 项目名称 | 项目特征描述 | 计量单位 | 工程量 | 金 额(元)
[6 empty] | 综合单价 |  | 合价
(2)1拖2
351 | 010802003003 | 钢质防火门 | (1)乙级防火门（含综合 含门锁，闭门器等） (2)FM乙1024 | m2 | 4.8 | 560.45 |  | 2690.16
352 | 010802003004 | 钢质防火门 | (1)乙级防火门（含综合 含门锁，闭门器等） (2)FM乙1222 (3)顺位器 | m2 | 2.64 | 589.66 |  | 1556.7
353 | 010801002002 | 木质门带套 | (1)PM1024（含综合 含门锁、门碰等） (2)实木门 | 樘 | 1 | 1976.56 |  | 1976.56
354 | 010803001002 | 金属卷帘（闸）门 | (1)JLM4540 (2)铝合金卷帘门 | 樘 | 1 | 7919.13 |  | 7919.13
355 | 010802001003 | 金属（塑钢）门 | (1)MLC2039（含拉手等五金配件） (2)6+12空气+6透明玻璃窗（钢化玻璃） (3)固定窗+平开门（地弹簧门：含不锈钢拉锁、地弹簧、地锁等） (4)合金型材表面需采用氟碳漆喷涂型材,三涂层氟碳漆膜,装饰面平均漆膜厚度不应小于40μm | m2 | 7.8 | 584.64 |  | 4560.19
356 | 010802001004 | 金属（塑钢）门 | (1)MLC6039（含拉手等五金配件） (2)固定窗+平开窗+平开门 (3)6+12空气+6透明玻璃窗（钢化玻璃） (4)合金型材表面需采用氟碳漆喷涂型材,三涂层氟碳漆膜,装饰面平均漆膜厚度不应小于40μm | m2 | 23.4 | 568.88 |  | 13311.79
357 | 010807001004 | 金属（塑钢、断桥）窗 | (1)平开窗制作及安装 (2)6+12空气+6透明玻璃窗（钢化玻璃） (3)合金型材表面需采用氟碳漆喷涂型材,三涂层氟碳漆膜,装饰面平均漆膜厚度不应小于40μm | m2 | 21.84 | 593.72 |  | 12966.84
358 | 010807001005 | 金属（塑钢、断桥）窗 | (1)推拉窗制作及安装 (2)6+12空气+6透明玻璃窗（钢化玻璃） (3)卫生间玻璃采用磨砂玻璃 (4)合金型材表面需采用氟碳漆喷涂型材,三涂层氟碳漆膜,装饰面平均漆膜厚度不应小于40μm | m2 | 3.36 | 459.72 |  | 1544.66
分部分项工程量清单与计价表
工程名称：虎屿岛服务区保障工程 | [6 empty] | 第36页 共70页
序号 | 项目编码 | 项目名称 | 项目特征描述 | 计量单位 | 工程量 | 金 额(元)
[6 empty] | 综合单价 |  | 合价
359 | 010807001006 | 金属（塑钢、断桥）窗 | (1)固定窗制作及安装 (2)6+12空气+6透明玻璃窗（钢化玻璃） (3)合金型材表面需采用氟碳漆喷涂型材,三涂层氟碳漆膜,装饰面平均漆膜厚度不应小于40μm | m2 | 21.84 | 413.34 |  | 9027.35
360 | 010807003002 | 金属百叶窗 | (1)成品不锈钢防雨百叶 (2)百叶窗的百叶片间距90mm;百叶孔隙率为75% | m2 | 17.76 | 341.28 |  | 6061.13
其他工程 | [8 empty] | 分项工程(17房屋建筑与装饰)
361 | 010507001003 | 散水 | (1)散水做法 (2)面层见室外总平 (3)60厚C15混凝土(非泵送商品混凝土） (4)150厚卵石灌M2.5混合砂浆 (5)素土夯实 (6)12J003-3A、3B/A1 | m2 | 50.28 | 37.83 |  | 1902.09
362 | 011107002002 | 块料台阶面 | (1)600*600防滑砖地面 (2)30厚粗磨平防滑带 (3)素水泥浆一道（内参建筑胶） (4)60厚C20混凝土(非泵送商品混凝土） (5)150厚卵石灌M2.5混合砂浆 (6)素土夯实 (7)12J003-8A/B2 | m2 | 11.608 | 252.14 |  | 2926.84
363 | 011102003006 | 块料楼地面 | (1)平台 (2)600*600防滑砖地面 (3)素水泥浆一道（内参建筑胶） (4)60厚C20混凝土(非泵送商品混凝土） (5)150厚卵石灌M2.5混合砂浆 (6)素土夯实 | m2 | 22.55 | 171.84 |  | 3874.99
364 | 010507003004 | 排水沟 | (1)b=200,h=300 (2)混凝土篦子 (3)1：2.5水泥砂浆抹面 (4)100厚C20混凝土排水沟 (5)150厚卵石灌M2.5混合砂浆 (6)素土夯实 (7)12J003-A4-15 | m | 81.4 | 246.63 |  | 20075.68
365 | 010507001004 | 坡道 | (1)100厚毛面花岗岩板面层 (2)水泥砂浆灌缝 (3)30厚1：3干硬性水泥砂浆结合层 | m2 | 11.83 | 363.89 |  | 4304.82
分部分项工程量清单与计价表
工程名称：虎屿岛服务区保障工程 | [6 empty] | 第37页 共70页
序号 | 项目编码 | 项目名称 | 项目特征描述 | 计量单位 | 工程量 | 金 额(元)
[6 empty] | 综合单价 |  | 合价
(4)100厚C20混凝土(非泵送商品混凝土） (5)300厚卵石（砾石）灌M2.5混合砂浆 (6)素土夯实 (7)12J003-12A/A8
366 | 040501001002 | 混凝土管 | (1)遇踏步、斜坡道时埋设Φ150水泥管相接. | m | 10.8 | 18.77 |  | 202.72
367 | 011210005003 | 成品隔断 | (1)蹲位隔断为复合板隔断,做法参见国标16J914-1,16J914-1-XT9 (2)高度：1800mm | m2 | 101.34 | 129.72 |  | 13145.82
368 | 011210005004 | 成品隔断 | (1)小便器隔板为复合板隔断,做法参见国标16J914-1-XT18 (2)高度：1150mm | m2 | 6.21 | 107.61 |  | 668.26
369 | 010501001004 | 垫层 | (1)250mm高C20高非泵送商品素混凝土 | m3 | 7.475 | 69.36 |  | 518.47
370 | 011505001002 | 洗漱台 | (1)洗手台面距地800mm,30mm黑色花岗石贴面,洗手盆做法参见国标16J914-1-/XT12 | m2 | 3.36 | 392.24 |  | 1317.93
371 | 011505010002 | 镜面玻璃 | (1)梳妆镜 (2)一个洗手盆对应一个梳妆每镜,个尺寸不小于600X1200MM | m2 | 4.32 | 264.02 |  | 1140.57
372 | 011505008002 | 卫生纸盒 | (1)卫生纸盒 | 个 | 23 | 51.94 |  | 1194.62
373 | 010809003002 | 挡鼠板 | (1)40厚聚氨酯夹心板【500高】 (2)L35*32*4 | m2 | 1.1 | 111.79 |  | 122.97
374 | 011508002002 | 有机玻璃字 | (1)服务区单字2MX2M 色彩R:229 G:0 B:17 内置LED立体发光字,色温6000K LOGO部分及服务区区名均需要夜间自发光 | 个 | 7 | 1257.94 |  | 8805.58
拆除工程 | [8 empty] | 分项工程(17房屋建筑与装饰)
375 | 01B009 | 拆除房屋 | (1)拆除砖混、拆除钢筋混凝土结构 | ㎡ | 1517 | 18.5 |  | 28064.5
376 | 010103002002 | 余方弃置 | (1)建筑垃圾外运 (2)30km | m3 | 758.5 | 91.7 |  | 69554.45
377 | 01B010 | 钢筋回收 | (1)钢筋回收 | t | -30.34 | 1900 |  | -57646
装配式建筑工程（B区服务楼） | [8 empty] | 单位工程(17装配式建筑)
一般土建 | [8 empty] | 分项工程(17装配式建筑)
378 | 010603001003 | 实腹钢柱 | (1)GZ1 (2)BH 400x350x14焊接方钢管(Q355B) (3)喷砂(或抛丸)除锈,除锈等级应满足GB/T8923 Sa2.5 级要求 (4)钢构件经除锈处理后应在要求的时限内 | t | 7.462 | 11061.23 |  | 82538.9
分部分项工程量清单与计价表
工程名称：虎屿岛服务区保障工程 | [6 empty] | 第38页 共70页
序号 | 项目编码 | 项目名称 | 项目特征描述 | 计量单位 | 工程量 | 金 额(元)
[6 empty] | 综合单价 |  | 合价
喷涂环氧富锌底漆,环氧云铁中间漆（2遍）、聚氨酯面漆（3遍） (5)钢柱耐火极限不低于3.0h (6)场外运输：30km
379 | 010603001004 | 实腹钢柱 | (1)GZ2 (2)BH 400x350x16焊接钢管(Q355B) (3)喷砂(或抛丸)除锈,除锈等级应满足GB/T8923 Sa2.5 级要求 (4)钢构件经除锈处理后应在要求的时限内喷涂环氧富锌底漆,环氧云铁中间漆（2遍）、聚氨酯面漆（3遍） (5)钢柱耐火极限不低于3.0h (6)场外运输：30km | t | 2.105 | 10872.91 |  | 22887.48
380 | 010604001006 | 钢梁 | (1)GL1 (2)H600X250X8X14(Q355B) (3)喷砂(或抛丸)除锈,除锈等级应满足GB/T8923 Sa2.5 级要求 (4)钢构件经除锈处理后应在要求的时限内喷涂环氧富锌底漆,环氧云铁中间漆（2遍）、聚氨酯面漆（3遍） (5)钢柱耐火极限不低于2h (6)场外运输：30km | t | 7.042 | 3743.01 |  | 26358.28
381 | 010604001007 | 钢梁 | (1)GL1A (2)H600X300X8X16(Q355B) (3)喷砂(或抛丸)除锈,除锈等级应满足GB/T8923 Sa2.5 级要求 (4)钢构件经除锈处理后应在要求的时限内喷涂环氧富锌底漆,环氧云铁中间漆（2遍）、聚氨酯面漆（3遍） (5)钢柱耐火极限不低于2h (6)场外运输：30km | t | 5.348 | 3628.23 |  | 19403.77
|  | 分部小计 |  |  | 21.957 |  |  | 151188.43
382 | 010604001008 | 钢梁 | (1)GL2 (2)H400X200X8X13(Q355B) (3)喷砂(或抛丸)除锈,除锈等级应满足GB/T8923 Sa2.5 级要求 (4)钢构件经除锈处理后应在要求的时限内喷涂喷涂环氧富锌底漆,环氧云铁中间漆（ | t | 2.528 | 4059.73 |  | 10263
分部分项工程量清单与计价表
工程名称：虎屿岛服务区保障工程 | [6 empty] | 第39页 共70页
序号 | 项目编码 | 项目名称 | 项目特征描述 | 计量单位 | 工程量 | 金 额(元)
[6 empty] | 综合单价 |  | 合价
2遍）、聚氨酯面漆（3遍） (5)钢柱耐火极限不低于2h (6)场外运输：30km
383 | 010604001009 | 钢梁 | (1)GL3 (2)H300X150X6.5X9(Q355B) (3)喷砂(或抛丸)除锈,除锈等级应满足GB/T8923 Sa2.5 级要求 (4)钢构件经除锈处理后应在要求的时限内喷涂喷涂环氧富锌底漆,环氧云铁中间漆（2遍）、聚氨酯面漆（3遍） (5)钢柱耐火极限不低于2h (6)场外运输：30km | t | 1.695 | 5132.29 |  | 8699.23
384 | 010604001010 | 钢梁 | (1)GL4 (2)工20a(Q355B) (3)喷砂(或抛丸)除锈,除锈等级应满足GB/T8923 Sa2.5 级要求 (4)钢构件经除锈处理后应在要求的时限内喷涂喷涂环氧富锌底漆,环氧云铁中间漆（2遍）、聚氨酯面漆（3遍） (5)钢柱耐火极限不低于2h (6)场外运输：30km | t | 0.142 | 4561.41 |  | 647.72
385 | 010606001004 | 钢支撑 | (1)XG1、CG (2)Φ152*5热轧无缝钢管、Φ32*2.5钢管 (3)喷砂(或抛丸)除锈,除锈等级应满足GB/T8923 Sa2.5 级要求 (4)钢构件经除锈处理后应在要求的时限内喷涂喷涂环氧富锌底漆,环氧云铁中间漆（2遍）、聚氨酯面漆（3遍） (5)钢柱耐火极限不低于1h (6)场外运输：30km | t | 1.118 | 4469.68 |  | 4997.1
386 | 010606001005 | 钢拉条 | (1)SC1 (2)Φ25圆钢、Φ12圆钢 (3)喷砂(或抛丸)除锈,除锈等级应满足GB/T8923 Sa2.5 级要求 (4)钢构件经除锈处理后应在要求的时限内喷涂喷涂环氧富锌底漆,环氧云铁中间漆（ | t | 0.484 | 5234.21 |  | 2533.36
分部分项工程量清单与计价表
工程名称：虎屿岛服务区保障工程 | [6 empty] | 第40页 共70页
序号 | 项目编码 | 项目名称 | 项目特征描述 | 计量单位 | 工程量 | 金 额(元)
[6 empty] | 综合单价 |  | 合价
2遍）、聚氨酯面漆（3遍） (5)钢柱耐火极限不低于1h (6)场外运输：30km
387 | 010606002002 | 钢檩条 | (1)WL (2)C280x80x20x2.5（Q355B）（热镀锌） (3)钢柱耐火极限不低于1h (4)场外运输：30km | t | 4.594 | 5147.74 |  | 23648.72
388 | 010606001006 | 钢支撑 | (1)YC (2)L50*4 (3)喷砂(或抛丸)除锈,除锈等级应满足GB/T8923 Sa2.5 级要求 (4)钢构件经除锈处理后应在要求的时限内喷涂喷涂环氧富锌底漆,环氧云铁中间漆（2遍）、聚氨酯面漆（3遍） (5)钢柱耐火极限不低于1h (6)场外运输：30km | t | 0.673 | 8327.38 |  | 5604.33
|  | 分部小计 |  |  | 11.234 |  |  | 56393.46
389 | 020509025004 | 螺栓 | (1)S10.9级高强螺栓 (2)M24 | 根 | 286 | 22.87 |  | 6540.82
390 | 020509025005 | 螺栓 | (1)S10.9级高强螺栓 (2)M20 | 根 | 64 | 18.57 |  | 1188.48
391 | 020509025006 | 螺栓 | (1)法兰扣匹配 | 根 | 8 | 22.19 |  | 177.52
|  | 分部小计 |  |  | 358 |  |  | 7906.82
392 | 011506003002 | 玻璃雨篷 | (1)8+0.76+8双层钢化玻璃 (2)硅酮防水胶 | m2 | 18.809 | 440.04 |  | 8276.71
393 | 010901002003 | 型材屋面 | (1)型材屋面上层板（含屋脊盖缝板） (2)钢构屋面做浅灰色(宝钢色卡色号白灰804)压型钢板(隐藏式) (3)屋面压型钢板厚度为0.6mm,浪板浪高66mm,钢结构屋面板连接方式采用360°直立缝锁边(隐藏式)连接型固定,保固期限15年以上,钢板颜色浅灰色,另送样确定。 (4)正面烤漆 : 底漆为 5μm环氧树脂涂料 (EPOXY), 面漆为20μm 高耐久性聚酯涂料(HDP)。 (5)背面烤漆 : 底漆为 5μm环氧树脂涂料 (EPOXY), 面漆为 5 | m2 | 476.664 | 60.99 |  | 29071.74
分部分项工程量清单与计价表
工程名称：虎屿岛服务区保障工程 | [6 empty] | 第41页 共70页
序号 | 项目编码 | 项目名称 | 项目特征描述 | 计量单位 | 工程量 | 金 额(元)
[6 empty] | 综合单价 |  | 合价
μm聚酯树脂涂料 (PE)并用防水涂料或密封材料涂封,厚度不小于2mm
394 | 010901002004 | 型材屋面 | (1)型材屋面下层板（含屋脊盖缝板） (2)钢构屋面做浅灰色(宝钢色卡色号白灰804)压型钢板(隐藏式) (3)屋面压型钢板厚度为0.6mm,浪板浪高66mm,钢结构屋面板连接方式采用360°直立缝锁边(隐藏式)连接型固定,保固期限15年以上,钢板颜色浅灰色,另送样确定。 (4)正面烤漆 : 底漆为 5μm环氧树脂涂料 (EPOXY), 面漆为20μm 高耐久性聚酯涂料(HDP)。 (5)背面烤漆 : 底漆为 5μm环氧树脂涂料 (EPOXY), 面漆为 5μm聚酯树脂涂料 (PE)并用防水涂料或密封材料涂封,厚度不小于2mm (6)屋面热浸镀铝锌钢板双面镀铝锌量≥150g/m2,屋面钢板应满足屈服强度≥350Mpa,扣合式连接板基板屈服强度≥500Mpa | m2 | 518.421 | 60.99 |  | 31618.5
395 | 010606011002 | 钢板天沟 | (1)1.2厚不锈钢板天沟 | m | 40.6 | 131.15 |  | 5324.69
396 | 011502001002 | 金属装饰线 | (1)镀锌铁皮 | m | 88.2 | 18.95 |  | 1671.39
B区安装工程 | [8 empty] | 单位工程(17安装)
电气工程 | [8 empty] | 分项工程(17安装)
397 | 030404017007 | 配电箱 | (1)名称:ZX配电箱 (2)安装方式:挂墙安装 | 台 | 1 | 4005.45 |  | 4005.45
398 | 030404017008 | 配电箱 | (1)名称:KAP配电箱 (2)安装方式:挂墙安装 | 台 | 1 | 2179.69 |  | 2179.69
399 | 030404017009 | 配电箱 | (1)名称:ALSK配电箱 (2)安装方式:挂墙安装 | 台 | 1 | 626.2 |  | 626.2
400 | 030404017010 | 配电箱 | (1)名称:FP1配电箱 (2)安装方式:挂墙安装 | 台 | 1 | 721.78 |  | 721.78
401 | 030404017011 | 配电箱 | (1)名称:FP2配电箱 (2)安装方式:挂墙安装 | 台 | 1 | 703.41 |  | 703.41
分部分项工程量清单与计价表
工程名称：虎屿岛服务区保障工程 | [6 empty] | 第42页 共70页
序号 | 项目编码 | 项目名称 | 项目特征描述 | 计量单位 | 工程量 | 金 额(元)
[6 empty] | 综合单价 |  | 合价
402 | 030411003003 | 桥架 | (1)材质:钢 (2)规格:100mm×100mm (3)类型:强电 (4)名称:强电桥架 (5)接地要求:接地 | m | 41.87 | 63.2 |  | 2646.18
403 | 030413001007 | 铁构件 | (1)材质:型钢 (2)名称:电缆桥架支架制作安装 | kg | 18.046 | 12.56 |  | 226.66
404 | 030411001017 | 配管 | (1)材质:钢管 (2)规格:SC25 (3)名称:电气配管 (4)接地要求:按设计及规范要求 (5)配置形式:暗配 | m | 28.81 | 20.49 |  | 590.32
405 | 030411001018 | 配管 | (1)材质:镀锌钢管 (2)规格:JDG20 (3)名称:电气配管 (4)接地要求:按设计及规范要求 (5)配置形式:暗配 | m | 356.68 | 12.13 |  | 4326.53
406 | 030411001019 | 配管 | (1)材质:镀锌钢管 (2)规格:JDG25 (3)名称:电气配管 (4)接地要求:按设计及规范要求 (5)配置形式:暗配 | m | 5 | 13.99 |  | 69.95
407 | 030411001020 | 配管 | (1)材质:镀锌钢管 (2)规格:JDG20 (3)名称:电气配管 (4)接地要求:按设计及规范要求 (5)配置形式:明配 | m | 435.66 | 16.72 |  | 7284.24
408 | 030411001021 | 配管 | (1)材质:镀锌钢管 (2)规格:JDG25 (3)名称:电气配管 (4)接地要求:按设计及规范要求 (5)配置形式:明配 | m | 4.81 | 17.77 |  | 85.47
409 | 030411001022 | 配管 | (1)材质:金属 (2)规格:φ20 (3)名称:金属软管 | m | 6 | 38.3 |  | 229.8
410 | 030411001023 | 配管 | (1)材质:金属 (2)规格:φ25 (3)名称:金属软管 | m | 2.5 | 41.43 |  | 103.58
411 | 030413001008 | 铁构件 | (1)材质:型钢 (2)名称:一般铁构件制作安装 | kg | 54.633 | 14.48 |  | 791.09
412 | 030411004015 | 配线 | (1)材质:铜 (2)规格:2.5mm2 (3)名称:电气配线 (4)型号:WDZB1-BYJ (5)配线形式:管内穿线 | m | 2461.51 | 3.49 |  | 8590.67
413 | 030411004016 | 配线 | (1)材质:铜 (2)规格:2.5mm2 | m | 707.33 | 3.09 |  | 2185.65
分部分项工程量清单与计价表
工程名称：虎屿岛服务区保障工程 | [6 empty] | 第43页 共70页
序号 | 项目编码 | 项目名称 | 项目特征描述 | 计量单位 | 工程量 | 金 额(元)
[6 empty] | 综合单价 |  | 合价
(3)名称:电气配线 (4)型号:WDZB1-BYJ (5)配线形式:线槽配线
414 | 030411004017 | 配线 | (1)材质:铜 (2)规格:2.5mm2 (3)名称:电气配线 (4)型号:WDZB1N-BYJ (5)配线形式:管内穿线 | m | 11.82 | 3.74 |  | 44.21
415 | 030411004018 | 配线 | (1)材质:铜 (2)规格:2.5mm2 (3)名称:电气配线 (4)型号:WDZB1N-BYJ (5)配线形式:线槽配线 | m | 84.63 | 3.31 |  | 280.13
416 | 030411004019 | 配线 | (1)材质:铜 (2)规格:4mm2 (3)名称:电气配线 (4)型号:WDZB1-BYJ (5)配线形式:管内穿线 | m | 29.82 | 4.33 |  | 129.12
417 | 030411004020 | 配线 | (1)材质:铜 (2)规格:4mm2 (3)名称:电气配线 (4)型号:WDZB1-BYJ (5)配线形式:线槽配线 | m | 148.29 | 4.44 |  | 658.41
418 | 030411004021 | 配线 | (1)材质:铜 (2)规格:4mm2 (3)名称:电气配线 (4)型号:WDZB1N-BYJ (5)配线形式:管内穿线 | m | 26.7 | 4.73 |  | 126.29
419 | 030411004022 | 配线 | (1)材质:铜 (2)规格:4mm2 (3)名称:电气配线 (4)型号:WDZB1N-BYJ (5)配线形式:线槽配线 | m | 134.8 | 4.81 |  | 648.39
420 | 030408001004 | 电力电缆 | (1)型号:WDZB-YJY (2)规格:5×6mm2 (3)材质:铜 (4)名称:室内铜芯电力电缆敷设 (5)敷设方式、部位:管内、桥架 | m | 105.94 | 34.34 |  | 3637.98
421 | 030408001005 | 电力电缆 | (1)型号:WDZB1-YJY (2)规格:4×35+1×16mm2 (3)材质:铜 (4)名称:室内铜芯电力电缆敷设 (5)敷设方式、部位:管内、桥架 | m | 11.48 | 134.84 |  | 1547.96
422 | 030408001006 | 电力电缆 | (1)型号:WDZB1-YJY (2)规格:4×70+1×35 | m | 12.59 | 256.92 |  | 3234.62
分部分项工程量清单与计价表
工程名称：虎屿岛服务区保障工程 | [6 empty] | 第44页 共70页
序号 | 项目编码 | 项目名称 | 项目特征描述 | 计量单位 | 工程量 | 金 额(元)
[6 empty] | 综合单价 |  | 合价
mm2 (3)材质:铜 (4)名称:室内铜芯电力电缆敷设 (5)敷设方式、部位:管内、桥架
423 | 030408006004 | 电力电缆头 | (1)规格:5×6mm2 (2)名称:电力电缆头 (3)安装部位:室内 (4)型号:WDZB-YJY (5)材质、类型:干包式 | 个 | 6 | 153.63 |  | 921.78
424 | 030408006005 | 电力电缆头 | (1)规格:4×35+1×16mm2 (2)名称:电力电缆头 (3)安装部位:室内 (4)型号:WDZB1-YJY (5)材质、类型:干包式 | 个 | 2 | 223.12 |  | 446.24
425 | 030408006006 | 电力电缆头 | (1)规格:4×70+1×35mm2 (2)名称:电力电缆头 (3)安装部位:室内 (4)型号:WDZB1-YJY (5)材质、类型:干包式 | 个 | 2 | 319.23 |  | 638.46
426 | 030412005005 | 荧光灯 | (1)规格:600*600，32W，LED光源，2500lm,4000K (2)名称:LED灯盘（防水型） (3)安装形式:嵌入安装 | 套 | 12 | 263.43 |  | 3161.16
427 | 030412005006 | 荧光灯 | (1)规格:600*600，32W，LED光源，3200lm,4000K (2)名称:LED灯盘 (3)安装形式:嵌入安装 | 套 | 8 | 237.09 |  | 1896.72
428 | 030412005007 | 荧光灯 | (1)规格:1200*600，64W，LED光源，5120lm,4000K (2)名称:LED灯盘 (3)安装形式:嵌入安装 | 套 | 35 | 324.87 |  | 11370.45
429 | 030412005008 | 荧光灯 | (1)规格:1*18W，LED直管≥1800lm (2)名称:单管灯 (3)安装形式:吸顶安装 | 套 | 35 | 73.3 |  | 2565.5
430 | 030412001003 | 普通灯具 | (1)名称:吸顶灯 | 套 | 3 | 110.47 |  | 331.41
431 | 030412001004 | 普通灯具 | (1)规格:9W，LED光源 (2)名称:壁灯（带蓄电池，持续工作时间≥30min） | 套 | 1 | 90.03 |  | 90.03
432 | 030412004008 | 装饰灯 | (1)名称:筒灯 (2)规格:9W，LED光源 | 套 | 2 | 84.1 |  | 168.2
分部分项工程量清单与计价表
工程名称：虎屿岛服务区保障工程 | [6 empty] | 第45页 共70页
序号 | 项目编码 | 项目名称 | 项目特征描述 | 计量单位 | 工程量 | 金 额(元)
[6 empty] | 综合单价 |  | 合价
，720lm，4000K (3)安装形式:嵌入安装
433 | 030404033002 | 风扇 | (1)规格:80寸 (2)名称:吊扇（含吊扇开关） | 台 | 2 | 413.73 |  | 827.46
434 | 030404034005 | 照明开关 | (1)材质:塑料 (2)规格:250V10A (3)名称:单联单控开关 (4)安装方式:暗装 | 个 | 5 | 15.38 |  | 76.9
435 | 030404034006 | 照明开关 | (1)材质:塑料 (2)规格:250V10A (3)名称:双联单控开关 (4)安装方式:暗装 | 个 | 3 | 18.33 |  | 54.99
436 | 030404034007 | 照明开关 | (1)材质:塑料 (2)规格:250V10A (3)名称:三联单控开关 (4)安装方式:暗装 | 个 | 2 | 22.64 |  | 45.28
437 | 030404034008 | 照明开关 | (1)材质:塑料 (2)规格:250V10A (3)名称:四联单控开关 (4)安装方式:暗装 | 个 | 2 | 25.55 |  | 51.1
438 | 030404019004 | 控制开关 | (1)名称:吊扇调速开关（仅计安装费） | 个 | 2 | 14.41 |  | 28.82
439 | 030404019005 | 控制开关 | (1)名称:风机盘管调温开关（仅计安装费） | 个 | 4 | 23.58 |  | 94.32
440 | 030404019006 | 控制开关 | (1)名称:风幕机开关（仅计安装费） | 个 | 1 | 14.41 |  | 14.41
441 | 030404035004 | 插座 | (1)材质:塑料 (2)规格:250V10A（安全型） (3)名称:单相二加三孔插座 (4)安装方式:暗装 | 个 | 24 | 18.18 |  | 436.32
442 | 030404035005 | 插座 | (1)材质:塑料 (2)规格:250V10A（安全型） (3)名称:单相二加三孔插座（带防溅盒） (4)安装方式:暗装 | 个 | 2 | 23.49 |  | 46.98
443 | 030404035006 | 插座 | (1)材质:塑料 (2)规格:250V16A（安全带开关型） (3)名称:壁挂空调专用插座（单相三孔） (4)安装方式:暗装 | 个 | 1 | 27.1 |  | 27.1
444 | 030904003003 | 按钮 | (1)名称:呼叫按钮 | 个 | 2 | 86.85 |  | 173.7
445 | 030904004002 | 消防警铃 | (1)名称:呼唤电铃 (2)其他:变压器 | 个 | 2 | 202.59 |  | 405.18
446 | 030411006011 | 接线盒 | (1)材质:钢制 | 个 | 63 | 8.78 |  | 553.14
分部分项工程量清单与计价表
工程名称：虎屿岛服务区保障工程 | [6 empty] | 第46页 共70页
序号 | 项目编码 | 项目名称 | 项目特征描述 | 计量单位 | 工程量 | 金 额(元)
[6 empty] | 综合单价 |  | 合价
(2)名称:灯头盒 (3)安装形式:明装
447 | 030411006012 | 接线盒 | (1)材质:钢制 (2)名称:开关插座盒 (3)安装形式:暗装 | 个 | 63 | 4.62 |  | 291.06
448 | 030411006013 | 接线盒 | (1)材质:钢制 (2)名称:接线盒 (3)安装形式:明装 (4)其他:空白面板 | 个 | 17 | 11.73 |  | 199.41
449 | 030411006014 | 接线盒 | (1)材质:钢制 (2)名称:接线盒 (3)安装形式:明装 | 个 | 14 | 8.78 |  | 122.92
450 | 030411006015 | 接线盒 | (1)材质:钢制 (2)名称:接线盒 (3)安装形式:暗装 | 个 | 53 | 8.78 |  | 465.34
451 | 030414002002 | 送配电装置系统 | (1)类型:≤1kV交流供电 (2)名称:输配电装置系统调试 | 系统 | 1 | 272.39 |  | 272.39
防雷接地
452 | 030409005005 | 避雷网 | (1)规格:φ12 (2)材质:热镀锌圆钢 (3)名称:避雷网 (4)安装形式:沿支架敷设 | m | 111.12 | 31.57 |  | 3508.06
453 | 030409005006 | 避雷网 | (1)名称:接地网 (2)安装形式:利用基础梁及承台钢筋 | m | 88.74 | 4.25 |  | 377.15
454 | 030409005007 | 避雷网 | (1)名称:接地测试点安装 | 处 | 4 | 18.22 |  | 72.88
455 | 030409003002 | 避雷引下线 | (1)名称:避雷引下线 (2)安装形式:利用建筑结构钢筋引下 (3)其他:柱钢筋与圈梁钢筋焊接 | m | 64 | 15.1 |  | 966.4
456 | 030409002002 | 接地母线 | (1)规格:φ10 (2)材质:圆钢 (3)名称:户内接地母线 | m | 86.69 | 13 |  | 1126.97
457 | 030409008003 | 等电位端子箱、测试板 | (1)材质:钢 (2)名称:等电位端子箱 | 台 | 1 | 63.76 |  | 63.76
458 | 030409008004 | 等电位端子箱、测试板 | (1)材质:钢 (2)名称:总等电位端子箱 | 台 | 1 | 153.76 |  | 153.76
459 | 030409005008 | 避雷网 | (1)名称:接地系统测试(接地网) | 系统 | 1 | 731.28 |  | 731.28
应急照明 | [8 empty] | 分项工程(17安装)
460 | 030404017012 | 配电箱 | (1)名称:应急照明配电箱（含集中电源） (2)安装方式:挂墙 | 台 | 1 | 3533.34 |  | 3533.34
461 | 030411001024 | 配管 | (1)材质:钢管 (2)规格:SC20 | m | 96.59 | 18.44 |  | 1781.12
分部分项工程量清单与计价表
工程名称：虎屿岛服务区保障工程 | [6 empty] | 第47页 共70页
序号 | 项目编码 | 项目名称 | 项目特征描述 | 计量单位 | 工程量 | 金 额(元)
[6 empty] | 综合单价 |  | 合价
(3)名称:电气配管 (4)接地要求:按设计及规范要求 (5)配置形式:明配
462 | 030411001025 | 配管 | (1)材质:钢管 (2)规格:SC20 (3)名称:电气配管 (4)接地要求:按设计及规范要求 (5)配置形式:明配 | m | 47.4 | 16.7 |  | 791.58
463 | 030413001009 | 铁构件 | (1)材质:型钢 (2)名称:一般铁构件制作安装 | kg | 11.977 | 14.41 |  | 172.59
464 | 030411004023 | 配线 | (1)材质:铜 (2)规格:2×2.5mm2 (3)名称:电气配线 (4)型号:WDZBN-RYS (5)配线形式:管内穿线 | m | 289.98 | 6.15 |  | 1783.38
465 | 030412004009 | 装饰灯 | (1)名称:A型消防应急灯具 (2)规格:3W，IP67，DC36V，定额光通量300ml (3)安装形式:吸顶安装 | 套 | 1 | 135.68 |  | 135.68
466 | 030412004010 | 装饰灯 | (1)名称:A型消防应急灯具 (2)规格:3W，IP67，DC36V，定额光通量300ml (3)安装形式:壁装 | 套 | 1 | 135.75 |  | 135.75
467 | 030412004011 | 装饰灯 | (1)名称:A型消防应急灯具 (2)规格:9W，DC36V，定额光通量900ml (3)安装形式:吸顶安装 | 套 | 9 | 125.92 |  | 1133.28
468 | 030412004012 | 装饰灯 | (1)名称:中型安全疏散出口灯 (2)规格:1W，DC36V (3)安装形式:壁装 | 套 | 2 | 96.74 |  | 193.48
469 | 030412004013 | 装饰灯 | (1)名称:中型多信息复合标志灯 (2)规格:1W，DC36V (3)安装形式:吊装 | 套 | 2 | 102.54 |  | 205.08
470 | 030412004014 | 装饰灯 | (1)名称:中型多信息复合标志灯 (2)规格:1W，DC36V (3)安装形式:壁装 | 套 | 6 | 86.99 |  | 521.94
471 | 030411006016 | 接线盒 | (1)名称:灯头盒 (2)安装形式:明装 | 个 | 11 | 8.78 |  | 96.58
472 | 030411006017 | 接线盒 | (1)名称:灯头盒 (2)安装形式:暗装 | 个 | 10 | 5.91 |  | 59.1
弱电工程 | [8 empty] | 分项工程(17安装)
分部分项工程量清单与计价表
工程名称：虎屿岛服务区保障工程 | [6 empty] | 第48页 共70页
序号 | 项目编码 | 项目名称 | 项目特征描述 | 计量单位 | 工程量 | 金 额(元)
[6 empty] | 综合单价 |  | 合价
473 | 030502003003 | 分线接线箱(盒) | (1)材质:钢 (2)规格:600×800×250 (3)名称:电视分配箱 (4)安装方式:挂墙安装 | 个 | 1 | 125.49 |  | 125.49
474 | 030502003004 | 分线接线箱(盒) | (1)材质:钢 (2)规格:450×450×200 (3)名称:建筑物配线箱 (4)安装方式:挂墙安装 | 个 | 1 | 125.49 |  | 125.49
475 | 030411003004 | 桥架 | (1)材质:钢 (2)规格:100mm×100mm (3)类型:弱电 (4)名称:弱电桥架 (5)接地要求:按设计及规范要求 | m | 29.37 | 63.2 |  | 1856.18
476 | 030413001010 | 铁构件 | (1)材质:型钢 (2)名称:电缆桥架支架制作安装 | kg | 12.658 | 12.93 |  | 163.67
477 | 030411001026 | 配管 | (1)材质:镀锌钢管 (2)规格:G50 (3)名称:电气配管 (4)接地要求:按设计及规范要求 (5)配置形式:埋地 | m | 600 | 36.26 |  | 21756
478 | 030411001027 | 配管 | (1)材质:镀锌钢管 (2)规格:G50 (3)名称:电气配管 (4)接地要求:按设计及规范要求 (5)配置形式:暗配 | m | 9 | 39.24 |  | 353.16
479 | 030411001028 | 配管 | (1)材质:钢管 (2)规格:SC20 (3)名称:电气配管 (4)接地要求:按设计及规范要求 (5)配置形式:暗配 | m | 18.5 | 16.7 |  | 308.95
480 | 030411001029 | 配管 | (1)材质:钢管 (2)规格:SC20 (3)名称:电气配管 (4)接地要求:按设计及规范要求 (5)配置形式:明配 | m | 14 | 18.44 |  | 258.16
481 | 030411001030 | 配管 | (1)材质:金属 (2)规格:φ20 (3)名称:金属软管 | m | 2.5 | 38.3 |  | 95.75
482 | 030413001011 | 铁构件 | (1)材质:型钢 (2)名称:一般铁构件制作安装 | kg | 1.736 | 16.57 |  | 28.77
483 | 030411004024 | 配线 | (1)材质:铜 (2)规格:50×2×0.5mm2 (3)名称:电话线 | m | 4.8 | 29.19 |  | 140.11
分部分项工程量清单与计价表
工程名称：虎屿岛服务区保障工程 | [6 empty] | 第49页 共70页
序号 | 项目编码 | 项目名称 | 项目特征描述 | 计量单位 | 工程量 | 金 额(元)
[6 empty] | 综合单价 |  | 合价
(4)型号:HYA (5)配线形式:管内穿线
484 | 030411004025 | 配线 | (1)材质:铜 (2)规格:2×0.6mm2 (3)名称:电话线 (4)型号:HBVV (5)配线形式:管内穿线 | m | 35 | 1.67 |  | 58.45
485 | 030411004026 | 配线 | (1)材质:铜 (2)规格:2×0.6mm2 (3)名称:电话线 (4)型号:HBVV (5)配线形式:线槽配线 | m | 112.14 | 1.69 |  | 189.52
486 | 030502005003 | 双绞线缆 | (1)规格:UTP-e5 (2)名称:双绞缆线 (3)敷设方式:管内敷设 (4)线缆对数:≤4对 | m | 35 | 4.45 |  | 155.75
487 | 030502005004 | 双绞线缆 | (1)规格:UTP-e5 (2)名称:双绞缆线 (3)敷设方式:桥架敷设 (4)线缆对数:≤4对 | m | 112.14 | 4.22 |  | 473.23
488 | 030502007002 | 光缆 | (1)名称:6芯单模光纤 (2)敷设方式:管内敷设 | m | 4.8 | 9.88 |  | 47.42
489 | 030505005002 | 敷设射频同轴电缆 | (1)规格:SYWV-75-12 (2)名称:同轴电缆 (3)敷设方式:管内 | m | 4.8 | 8.66 |  | 41.57
490 | 030502012002 | 信息插座 | (1)名称:数据+语音信息插座 (2)安装方式:暗装 (3)底盒材质、规格:安装信息插座底盒(接线盒)(砖墙内) | 个 | 5 | 31.42 |  | 157.1
491 | 030411006018 | 接线盒 | (1)材质:钢制 (2)名称:接线盒 (3)安装形式:明装 (4)其他:空白面板 | 个 | 5 | 11.73 |  | 58.65
492 | 030502019002 | 双绞线缆测试 | (1)测试内容:测试(4对双绞线缆) | 点 | 10 | 10.91 |  | 109.1
493 | 030502020002 | 光纤测试 | (1)测试内容:光纤测试 | 点 | 12 | 18.62 |  | 223.44
火灾报警 | [8 empty] | 分项工程(17安装)
494 | 030411001031 | 配管 | (1)材质:钢管 (2)规格:SC20 (3)名称:电气配管 (4)接地要求:按设计及规范要求 (5)配置形式:暗配 | m | 7.5 | 16.7 |  | 125.25
495 | 030411001032 | 配管 | (1)材质:钢管 (2)规格:SC20 (3)名称:电气配管 | m | 69.43 | 18.44 |  | 1280.29
分部分项工程量清单与计价表
工程名称：虎屿岛服务区保障工程 | [6 empty] | 第50页 共70页
序号 | 项目编码 | 项目名称 | 项目特征描述 | 计量单位 | 工程量 | 金 额(元)
[6 empty] | 综合单价 |  | 合价
(4)接地要求:按设计及规范要求 (5)配置形式:明配
496 | 030413001012 | 铁构件 | (1)材质:型钢 (2)名称:一般铁构件制作安装 | kg | 8.609 | 15.04 |  | 129.48
497 | 030411004027 | 配线 | (1)材质:铜 (2)规格:2*1.5mm2 (3)名称:穿多芯软导线 (4)型号:WDZB1N-RYS (5)配线形式:管内穿线 | m | 77.93 | 6.03 |  | 469.92
498 | 030411004028 | 配线 | (1)材质:铜 (2)规格:2*2.5mm2 (3)名称:穿多芯软导线 (4)型号:WDZB1N-RYS (5)配线形式:管内穿线 | m | 46.23 | 6.14 |  | 283.85
499 | 030904012002 | 火灾报警系统控制主机 | (1)名称:区域报警控制器 | 台 | 1 | 5266.12 |  | 5266.12
500 | 030904001002 | 点型探测器 | (1)名称:地址码感应探测器 | 个 | 12 | 63.61 |  | 763.32
501 | 030904005002 | 声光报警器 | (1)名称:火灾声光报警器 | 个 | 2 | 116.45 |  | 232.9
502 | 030904003004 | 按钮 | (1)名称:地址码手动报警按钮 | 个 | 2 | 85.32 |  | 170.64
503 | 030904008002 | 模块(模块箱) | (1)名称:隔离模块 | 个 | 1 | 328.66 |  | 328.66
504 | 030411006019 | 接线盒 | (1)材质:钢制 (2)名称:接线盒 (3)安装形式:明装 | 个 | 12 | 8.78 |  | 105.36
505 | 030411006020 | 接线盒 | (1)材质:钢制 (2)名称:接线盒 (3)安装形式:暗装 | 个 | 4 | 8.78 |  | 35.12
506 | 030905001002 | 自动报警系统调试 | (1)名称:自动报警系统调试 (2)点数:64点以内 | 系统 | 1 | 2441.7 |  | 2441.7
水卫工程 | [8 empty] | 分项工程(17安装)
给水工程
507 | 031001007003 | 复合管 | (1)连接形式:螺纹连接 (2)名称:钢塑复合钢管（聚乙烯PE） (3)材质、规格:DN70 (4)压力试验及吹、洗设计要求:管道消毒、冲洗 | m | 27.01 | 92.6 |  | 2501.13
508 | 031001007004 | 复合管 | (1)连接形式:螺纹连接 (2)名称:钢塑复合钢管（聚乙烯PE） (3)材质、规格:DN50 (4)压力试验及吹、洗 | m | 27.01 | 71.62 |  | 1934.46
分部分项工程量清单与计价表
工程名称：虎屿岛服务区保障工程 | [6 empty] | 第51页 共70页
序号 | 项目编码 | 项目名称 | 项目特征描述 | 计量单位 | 工程量 | 金 额(元)
[6 empty] | 综合单价 |  | 合价
设计要求:管道消毒、冲洗
509 | 031001006015 | 塑料管 | (1)连接形式:热熔连接 (2)安装部位:室内 (3)介质:PPR给水管 (4)材质、规格:DN70 (5)压力试验及吹、洗设计要求:管道消毒、冲洗 | m | 32.17 | 91.11 |  | 2931.01
510 | 031001006016 | 塑料管 | (1)连接形式:热熔连接 (2)安装部位:室内 (3)介质:PPR给水管 (4)材质、规格:DN50 (5)压力试验及吹、洗设计要求:管道消毒、冲洗 | m | 28.57 | 64.34 |  | 1838.19
511 | 031001006017 | 塑料管 | (1)连接形式:热熔连接 (2)安装部位:室内 (3)介质:PPR给水管 (4)材质、规格:DN40 (5)压力试验及吹、洗设计要求:管道消毒、冲洗 | m | 32.33 | 43.6 |  | 1409.59
512 | 031001006018 | 塑料管 | (1)连接形式:热熔连接 (2)安装部位:室内 (3)介质:PPR给水管 (4)材质、规格:DN32 (5)压力试验及吹、洗设计要求:管道消毒、冲洗 | m | 4.32 | 35.57 |  | 153.66
513 | 031001006019 | 塑料管 | (1)连接形式:热熔连接 (2)安装部位:室内 (3)介质:PPR给水管 (4)材质、规格:DN25 (5)压力试验及吹、洗设计要求:管道消毒、冲洗 | m | 8.89 | 29.39 |  | 261.28
514 | 031001006020 | 塑料管 | (1)连接形式:热熔连接 (2)安装部位:室内 (3)介质:PPR给水管 (4)材质、规格:DN20 (5)压力试验及吹、洗设计要求:管道消毒、冲洗 | m | 3.84 | 25.13 |  | 96.5
515 | 031001006021 | 塑料管 | (1)连接形式:热熔连接 (2)安装部位:室内 (3)介质:PPR给水管 (4)材质、规格:DN15 (5)压力试验及吹、洗设计要求:管道消毒、冲洗 | m | 3.03 | 22.78 |  | 69.02
分部分项工程量清单与计价表
工程名称：虎屿岛服务区保障工程 | [6 empty] | 第52页 共70页
序号 | 项目编码 | 项目名称 | 项目特征描述 | 计量单位 | 工程量 | 金 额(元)
[6 empty] | 综合单价 |  | 合价
516 | 031002001002 | 管道支架 | (1)材质:型钢 (2)名称:管道支架制作安装 | kg | 18.826 | 14.66 |  | 275.99
517 | 031003001005 | 螺纹阀门 | (1)连接形式:螺纹连接 (2)材质:不锈钢阀芯 (3)规格、压力等级:DN500 (4)类型:闸阀 | 个 | 5 | 241.01 |  | 1205.05
518 | 031003001006 | 螺纹阀门 | (1)连接形式:螺纹连接 (2)材质:铜 (3)规格、压力等级:DN40 (4)类型:截止阀 | 个 | 3 | 167.56 |  | 502.68
519 | 031003001007 | 螺纹阀门 | (1)连接形式:螺纹连接 (2)材质:铜 (3)规格、压力等级:DN20 (4)类型:截止阀 | 个 | 1 | 53.22 |  | 53.22
520 | 031003001008 | 螺纹阀门 | (1)连接形式:螺纹连接 (2)材质:铜 (3)规格、压力等级:DN20 (4)类型:止回阀 | 个 | 1 | 55.34 |  | 55.34
521 | 031003013003 | 水表 | (1)连接形式:螺纹连接 (2)安装部位(室内外):室外 (3)型号、规格:LXS-50E | 个 | 1 | 328.92 |  | 328.92
522 | 031003013004 | 水表 | (1)连接形式:螺纹连接 (2)安装部位(室内外):室内 (3)型号、规格:LXS-40E | 个 | 1 | 232.25 |  | 232.25
523 | 031006012002 | 热水器、开水炉 | (1)安装方式:挂式 (2)名称:小厨宝 (3)型号、容积:8L | 台 | 2 | 423.04 |  | 846.08
524 | 031002003006 | 套管 | (1)材质:钢 (2)规格:DN50以内 (3)填料材质:阻燃密实材料和防水油膏 (4)名称、类型:刚性防水套管制作安装 | 个 | 5 | 196.6 |  | 983
525 | 010101007006 | 管沟土方 | (1)土壤类别:三类土 (2)管外径:DN70 (3)挖沟深度:1m以内 (4)回填要求:按设计要求 | m | 59.18 | 63.82 |  | 3776.87
526 | 010101007007 | 管沟土方 | (1)土壤类别:三类土 (2)管外径:DN50以内 (3)挖沟深度:1m以内 (4)回填要求:按设计 | m | 13.79 | 59.27 |  | 817.33
分部分项工程量清单与计价表
工程名称：虎屿岛服务区保障工程 | [6 empty] | 第53页 共70页
序号 | 项目编码 | 项目名称 | 项目特征描述 | 计量单位 | 工程量 | 金 额(元)
[6 empty] | 综合单价 |  | 合价
要求
排水工程
527 | 031001006022 | 塑料管 | (1)连接形式:粘接连接 (2)安装部位:室内 (3)介质:UPVC排水管 (4)材质、规格:DN250 (5)压力试验及吹、洗设计要求:管道灌水试验 (6)阻火圈设计要求:按设计要求 | m | 30.19 | 170.39 |  | 5144.07
528 | 031001006023 | 塑料管 | (1)连接形式:粘接连接 (2)安装部位:室内 (3)介质:UPVC排水管 (4)材质、规格:DN150 (5)压力试验及吹、洗设计要求:管道灌水试验 (6)阻火圈设计要求:按设计要求 | m | 29.51 | 76.75 |  | 2264.89
529 | 031001006024 | 塑料管 | (1)连接形式:粘接连接 (2)安装部位:室内 (3)介质:UPVC排水管 (4)材质、规格:DN100 (5)压力试验及吹、洗设计要求:管道灌水试验 (6)阻火圈设计要求:按设计要求 | m | 34.21 | 50.63 |  | 1732.05
530 | 031001006025 | 塑料管 | (1)连接形式:粘接连接 (2)安装部位:室内 (3)介质:UPVC排水管 (4)材质、规格:DN50 (5)压力试验及吹、洗设计要求:管道灌水试验 (6)阻火圈设计要求:按设计要求 | m | 49.39 | 31.14 |  | 1538
531 | 031001006026 | 塑料管 | (1)连接形式:粘接连接 (2)安装部位:室内 (3)介质:UPVC通气管 (4)材质、规格:DN150 (5)压力试验及吹、洗设计要求:管道灌水试验 (6)阻火圈设计要求:按设计要求 (7)其他:伸顶通气帽DN150 | m | 32.14 | 66.77 |  | 2145.99
532 | 031004003004 | 洗脸盆 | (1)名称:成套感应水嘴洗脸盆 (2)材质:陶瓷 | 组 | 4 | 605.25 |  | 2421
分部分项工程量清单与计价表
工程名称：虎屿岛服务区保障工程 | [6 empty] | 第54页 共70页
序号 | 项目编码 | 项目名称 | 项目特征描述 | 计量单位 | 工程量 | 金 额(元)
[6 empty] | 综合单价 |  | 合价
(3)规格、类型:感应式台下洗脸盆（冷水）
533 | 031004003005 | 洗脸盆 | (1)名称:成套感应式水嘴儿童洗脸盆 (2)材质:陶瓷 (3)规格、类型:感应式台下洗脸盆（冷水） | 组 | 1 | 605.28 |  | 605.28
534 | 031004003006 | 洗脸盆 | (1)名称:成套感应水嘴无障碍洗脸盆 (2)材质:陶瓷 (3)规格、类型:感应式台下洗脸盆（冷水） | 组 | 1 | 594.53 |  | 594.53
535 | 031004006003 | 大便器 | (1)材质:陶瓷 (2)规格、类型:感应式蹲便器 (3)名称:成套感应式蹲便器 | 组 | 23 | 965.73 |  | 22211.79
536 | 031004006004 | 大便器 | (1)材质:陶瓷 (2)规格、类型:连体水箱坐便器 (3)名称:成套坐便器 | 组 | 2 | 949.6 |  | 1899.2
537 | 031004007002 | 小便器 | (1)材质:陶瓷 (2)规格、类型:壁挂感应式小便器 (3)名称:成套壁挂感应式小便器 | 组 | 19 | 949.06 |  | 18032.14
538 | 031004008002 | 其他成品卫生器具 | (1)材质:陶瓷 (2)名称:成套拖布池 | 组 | 2 | 375.27 |  | 750.54
539 | 031004014006 | 给、排水附(配)件 | (1)名称:清扫口 (2)型号、规格:DN100 (3)安装方式:嵌地 | 个 | 5 | 21.8 |  | 109
540 | 031004014007 | 给、排水附(配)件 | (1)材质:塑料 (2)型号、规格:DN75 (3)名称:地漏（带存水弯） | 个 | 9 | 71.42 |  | 642.78
541 | 031004014008 | 给、排水附(配)件 | (1)材质:塑料 (2)型号、规格:DN150 (3)名称:地漏（带存水弯） | 个 | 2 | 139.04 |  | 278.08
542 | 031002003007 | 套管 | (1)材质:钢 (2)规格:DN150 (3)填料材质:阻燃密实材料和防水油膏 (4)名称、类型:刚性防水套管制作安装 | 个 | 4 | 398.49 |  | 1593.96
543 | 031002003008 | 套管 | (1)材质:钢 (2)规格:DN250 (3)填料材质:阻燃密实材料和防水油膏 (4)名称、类型:刚性防水套管制作安装 | 个 | 3 | 646.23 |  | 1938.69
544 | 010101007008 | 管沟土方 | (1)土壤类别:三类土 (2)管外径:DN100以内 | m | 11 | 95.67 |  | 1052.37
分部分项工程量清单与计价表
工程名称：虎屿岛服务区保障工程 | [6 empty] | 第55页 共70页
序号 | 项目编码 | 项目名称 | 项目特征描述 | 计量单位 | 工程量 | 金 额(元)
[6 empty] | 综合单价 |  | 合价
(3)挖沟深度:1.5m以内 (4)回填要求:按设计要求
545 | 010101007009 | 管沟土方 | (1)土壤类别:三类土 (2)管外径:DN150 (3)挖沟深度:1.5m以内 (4)回填要求:按设计要求 | m | 41.31 | 109.31 |  | 4515.6
546 | 010101007010 | 管沟土方 | (1)土壤类别:三类土 (2)管外径:DN250 (3)挖沟深度:1.5m以内 (4)回填要求:按设计要求 | m | 30.19 | 129.79 |  | 3918.36
雨水工程
547 | 031001006027 | 塑料管 | (1)连接形式:粘接连接 (2)安装部位:室内 (3)介质:UPVC雨水管 (4)材质、规格:DN100 (5)压力试验及吹、洗设计要求:管道灌水试验 (6)阻火圈设计要求:阻火圈 | m | 25.56 | 43.64 |  | 1115.44
548 | 031001006028 | 塑料管 | (1)连接形式:粘接连接 (2)安装部位:室内 (3)介质:UPVC雨水管 (4)材质、规格:DN75 (5)压力试验及吹、洗设计要求:管道灌水试验 (6)阻火圈设计要求:阻火圈 | m | 6 | 33.5 |  | 201
549 | 031002003009 | 套管 | (1)材质:钢 (2)规格:DN100 (3)填料材质:阻燃密实材料和防水油膏 (4)名称、类型:刚性防水套管制作安装 | 个 | 4 | 292.09 |  | 1168.36
550 | 031002003010 | 套管 | (1)材质:钢 (2)规格:DN75 (3)填料材质:阻燃密实材料和防水油膏 (4)名称、类型:刚性防水套管制作安装 | 个 | 1 | 239.51 |  | 239.51
551 | 031004014009 | 给、排水附(配)件 | (1)材质:钢 (2)型号、规格:DN100 (3)名称:87型雨水斗 | 个 | 4 | 101.78 |  | 407.12
552 | 031004014010 | 给、排水附(配)件 | (1)材质:钢 (2)型号、规格:DN75 (3)名称:87型雨水斗 | 个 | 1 | 90.24 |  | 90.24
消防工程
分部分项工程量清单与计价表
工程名称：虎屿岛服务区保障工程 | [6 empty] | 第56页 共70页
序号 | 项目编码 | 项目名称 | 项目特征描述 | 计量单位 | 工程量 | 金 额(元)
[6 empty] | 综合单价 |  | 合价
553 | 030901013002 | 灭火器 | (1)MF-ABC3 (2)手提式 | 具 | 4 | 58.06 |  | 232.24
通风空调 | [8 empty] | 分项工程(17安装)
通风空调工程
554 | 030702001006 | 碳钢通风管道制作安装 | (1)规格:长边长≤320mm (2)材质:镀锌薄板 (3)名称:镀锌钢板风管 (4)形状:矩形 (5)板材厚度:δ=0.5 (6)接口形式:法兰连接 | m2 | 19.44 | 141.79 |  | 2756.4
555 | 030702001007 | 碳钢通风管道制作安装 | (1)规格:长边长≤450mm (2)材质:镀锌薄板 (3)名称:镀锌钢板风管 (4)形状:矩形 (5)板材厚度:δ=0.6 (6)接口形式:法兰连接 | m2 | 5.73 | 121.1 |  | 693.9
556 | 030702001008 | 碳钢通风管道制作安装 | (1)规格:长边长≤1000mm (2)材质:镀锌薄板 (3)名称:镀锌钢板风管 (4)形状:矩形 (5)板材厚度:δ=0.6 (6)接口形式:法兰连接 | m2 | 11.15 | 105.92 |  | 1181.01
557 | 030702001009 | 碳钢通风管道制作安装 | (1)规格:长边长≤1000mm (2)材质:镀锌薄板 (3)名称:镀锌钢板风管 (4)形状:矩形 (5)板材厚度:δ=0.75 (6)接口形式:法兰连接 | m2 | 6.99 | 106.77 |  | 746.32
558 | 030702001010 | 碳钢通风管道制作安装 | (1)规格:长边长≤1250mm (2)材质:镀锌薄板 (3)名称:镀锌钢板风管 (4)形状:矩形 (5)板材厚度:δ=1 (6)接口形式:法兰连接 | m2 | 1.48 | 115.63 |  | 171.13
559 | 030703019002 | 柔性接口 | (1)名称:风管软管接口 | m2 | 1.544 | 305.14 |  | 471.14
560 | 031201003002 | 金属结构刷油 | (1)结构类型:一般钢结构 (2)除锈级别:轻锈 (3)油漆品种:红丹漆、色漆 (4)涂刷遍数、漆膜厚 | kg | 204.26 | 2.01 |  | 410.56
分部分项工程量清单与计价表
工程名称：虎屿岛服务区保障工程 | [6 empty] | 第57页 共70页
序号 | 项目编码 | 项目名称 | 项目特征描述 | 计量单位 | 工程量 | 金 额(元)
[6 empty] | 综合单价 |  | 合价
度:红丹漆二遍、色漆二遍
561 | 030703001005 | 碳钢阀门 | (1)规格:250*160 (2)名称:风管止回阀 | 个 | 1 | 129.11 |  | 129.11
562 | 030703001006 | 碳钢阀门 | (1)规格:250*160 (2)名称:风管蝶阀 | 个 | 3 | 137.68 |  | 413.04
563 | 030703001007 | 碳钢阀门 | (1)规格:250*160 (2)名称:风管蝶阀 | 个 | 4 | 154.36 |  | 617.44
564 | 030703001008 | 碳钢阀门 | (1)规格:400*160 (2)名称:风管蝶阀 | 个 | 2 | 173.43 |  | 346.86
565 | 030703011004 | 铝及铝合金风口、散流器 | (1)规格:150*100 (2)名称:单层百叶风口 | 个 | 1 | 59.72 |  | 59.72
566 | 030703011005 | 铝及铝合金风口、散流器 | (1)规格:300*100 (2)名称:单层百叶风口 | 个 | 8 | 63.77 |  | 510.16
567 | 030703011006 | 铝及铝合金风口、散流器 | (1)规格:300*200 (2)名称:单层百叶风口 | 个 | 7 | 75.29 |  | 527.03
568 | 030703020003 | 消声器 | (1)规格:630*250*900 (2)名称:管式阻抗复合式消声器 | 个 | 1 | 761.68 |  | 761.68
569 | 030703020004 | 消声器 | (1)规格:800*250*900 (2)名称:管式阻抗复合式消声器 | 个 | 1 | 855.47 |  | 855.47
570 | 030108001003 | 离心式通风机 | (1)型号:GDF3.5-6 (2)名称:离心式管道风机 (3)规格:L=2599m3/h，H=214Pa，r=900rpm，N=0.45kw，380V，60dB（A） (4)单击试运转要求:900rpm (5)其他:设备支架 | 台 | 1 | 1278.27 |  | 1278.27
571 | 030108001004 | 离心式通风机 | (1)型号:GDF4.0-10 (2)名称:离心式管道风机 (3)规格:L=2000m3/h，H=175Pa，r=550rpm，N=0.18kw，380V，56dB（A） (4)单击试运转要求:900rpm (5)其他:设备支架 | 台 | 1 | 1548.83 |  | 1548.83
572 | 030108006002 | 其他风机 | (1)规格:L=1710m3/h，V=11m/s，N=228W，220V，59dB(A),1200*182*221 (2)名称:空气幕机（含风幕机开关） (3)型号:FM-3012-2-S | 台 | 4 | 1334.28 |  | 5337.12
573 | 030413003002 | 打洞(孔) | (1)DN50以内 (2)墙 (3)预留孔洞及堵洞 (4)按原结构 | 个 | 4 | 26.23 |  | 104.92
分部分项工程量清单与计价表
工程名称：虎屿岛服务区保障工程 | [6 empty] | 第58页 共70页
序号 | 项目编码 | 项目名称 | 项目特征描述 | 计量单位 | 工程量 | 金 额(元)
[6 empty] | 综合单价 |  | 合价
574 | 030704001002 | 通风工程检测、调试 | (1)名称:系统调整费 (2)类型:通风空调工程 | 系统 | 1 | 438.98 |  | 438.98
A区设施临时用房 | [8 empty] | 单项工程(17房屋建筑与装饰)
A区设施临时用房 | [8 empty] | 单位工程(17安装)
A区设施临时用房 | [8 empty] | 分项工程(17安装)
575 | 011201001001 | 墙面一般抹灰 | (1)界面剂类型:内墙面水泥砂浆一般抹灰 (2)底层厚度、砂浆配合比:6mm，1:2.5 M40 (3)面层厚度、砂浆配合比:12mm，1:3 M30 | m2 | 60 | 36.12 |  | 2167.2
576 | 011406003001 | 满刮腻子 | (1)腻子及其他(刮腻子 墙面 满刮二遍) | m2 | 120 | 17.87 |  | 2144.4
577 | 011101001001 | 水泥砂浆楼地面 | (1)20厚1：2.5水泥砂浆 | m2 | 30 | 27.24 |  | 817.2
578 | 010802003005 | 钢质防火门 | (1)甲级钢质防火门，尺寸900*2100mm（综合 含门锁，闭门器） | m2 | 1.89 | 584.68 |  | 1105.05
579 | 011610001001 | 门窗拆除 | (1)门拆除 (2)900*2100 | 樘 | 1 | 22.79 |  | 22.79
580 | 030412005009 | 荧光灯 | (1)2*18W (2)名称:双管LED灯 (3)安装形式:吸顶 | 套 | 3 | 98.68 |  | 296.04
581 | 030411003005 | 桥架 | (1)规格:300mm*200mm (2)名称:U型钢梯式桥架 (3)接地要求:接地、刷漆 | m | 20 | 59.72 |  | 1194.4
582 | 030404035007 | 插座 | (1)名称:PDU电源 | 个 | 5 | 131.58 |  | 657.9
583 | 030408001007 | 电力电缆 | (1)YJV (2)3*4mm2 (3)铜 (4)名称:室内铜芯电力电缆敷设 (5)管内、桥架等 | m | 300 | 17.61 |  | 5283
584 | 030408001008 | 电力电缆 | (1)YJV (2)5*6mm2 (3)铜 (4)名称:室内铜芯电力电缆敷设 (5)管内、桥架等 | m | 30 | 30.33 |  | 909.9
585 | 030408006007 | 电力电缆头 | (1)规格:3*4mm2 (2)名称:电力电缆头 (3)YJV (4)干包式 | 个 | 6 | 124.56 |  | 747.36
586 | 030408006008 | 电力电缆头 | (1)规格:5*6mm2 (2)名称:电力电缆头 (3)YJV (4)干包式 | 个 | 2 | 155.69 |  | 311.38
587 | 030411004029 | 配线 | (1)铜 (2)2.5mm2 | m | 300 | 2.96 |  | 888
分部分项工程量清单与计价表
工程名称：虎屿岛服务区保障工程 | [6 empty] | 第59页 共70页
序号 | 项目编码 | 项目名称 | 项目特征描述 | 计量单位 | 工程量 | 金 额(元)
[6 empty] | 综合单价 |  | 合价
(3)名称:电气配线 (4)BV (5)管内穿线
588 | 030411006021 | 接线盒 | (1)塑料 (2)名称:接线盒 (3)明装 | 个 | 10 | 8.98 |  | 89.8
589 | 030404035008 | 插座 | (1)塑料 (2)10A250V (3)5孔公牛插座 (4)暗装 | 个 | 10 | 26.44 |  | 264.4
590 | 030411001033 | 配管 | (1)塑料 (2)PVC32 (3)电气配线 (4)暗配 | m | 20 | 10.85 |  | 217
591 | 030411002001 | 线槽 | (1)5cm (2)塑料 (3)塑料线槽 | m | 15 | 14.1 |  | 211.5
592 | 030404017013 | 配电箱 | (1)计量电表 | 个 | 1 | 397.17 |  | 397.17
593 | 030404017014 | 配电箱 | (1)成套配电箱 (2)挂墙安装 (3)按设计要求 | 台 | 1 | 1189.23 |  | 1189.23
594 | 030610002001 | 盘柜附件、元件 | (1)400*150*10 (2)S型机房等电位接地汇流铜排 (3)S型 | 套 | 1 | 392.49 |  | 392.49
595 | 030502007003 | 光缆 | (1)单模G.652D光缆 (2)光缆GYTA（48芯，6芯束） (3)管内穿放 | m | 1350 | 19.45 |  | 26257.5
596 | 030502007004 | 光缆 | (1)单模G.652D光缆 (2) 光缆GYTA（24芯，6芯束） (3)管内穿放 | m | 1000 | 9.99 |  | 9990
597 | 030502014001 | 光纤连接 | (1)光纤连接(熔接法) (2)单模 | 芯 | 576 | 63.35 |  | 36489.6
598 | 030502013001 | 光纤盒 | (1)48芯光缆接续盒 | 个 | 4 | 271.03 |  | 1084.12
599 | 030502013002 | 光纤盒 | (1)24芯光缆接续盒 | 个 | 8 | 191.19 |  | 1529.52
600 | 040601020001 | 预制混凝土支墩 | (1)混凝土强度等级:C25 (2)构件代号、名称:线管水泥支架 水泥指端20*20*30 | m3 | 1.2 | 469.51 |  | 563.41
601 | 040205001001 | 人（手）孔井 | (1)C20钢筋混凝土井盖，双向配筋 ?6@150 (2)MU10青砖，M5水泥砂浆砌筑 1:2水泥砂浆抹面10mm (3)100厚细砂，120厚手摆块石灌砂 (4)700*700*670 | 座 | 7 | 1164.2 |  | 8149.4
602 | 030502010001 | 配线架 | (1)机柜式ODF架 48芯满配 | 个 | 5 | 1103.55 |  | 5517.75
603 | 030502017001 | 线管理器 | (1)ODF光纤理线架 | 个 | 4 | 165.93 |  | 663.72
分部分项工程量清单与计价表
工程名称：虎屿岛服务区保障工程 | [6 empty] | 第60页 共70页
序号 | 项目编码 | 项目名称 | 项目特征描述 | 计量单位 | 工程量 | 金 额(元)
[6 empty] | 综合单价 |  | 合价
604 | 030502001001 | 机柜、机架 | (1)名称:网络机柜 1200*600*2000 (2)安装方式:落地式 | 台 | 1 | 1580.02 |  | 1580.02
605 | 030502009001 | 跳线 | (1)3m/根 (2)安装光纤跳线 | 条 | 60 | 29.76 |  | 1785.6
606 | 030411001034 | 配管 | (1)材质:镀锌钢管 (2)规格:DN100 (3)名称:电气配管 (4)接地要求:按设计要求 (5)配置形式:明配 | m | 240 | 116.77 |  | 28024.8
607 | 030411001035 | 配管 | (1)名称:硅芯管 Φ32 | m | 500 | 12.69 |  | 6345
608 | 03B001 | 设备迁移 | (1)旧机房设备搬迁(拆装及线缆整理) | 工日 | 10 | 293.74 |  | 2937.4
609 | 041001001001 | 拆除路面 | (1)混凝土 (2)150mm | m2 | 2.4 | 18.65 |  | 44.76
610 | 010103002003 | 余方弃置 | (1)建筑垃圾外运 (2)30km | m3 | 0.36 | 97.92 |  | 35.25
611 | 040303001001 | 混凝土垫层 | (1)C15 (2)管道垫层 | m3 | 0.48 | 36.5 |  | 17.52
612 | 030507005001 | 出入口目标识别设备 | (1)指纹密码锁 | 台 | 1 | 1255.04 |  | 1255.04
613 | 040205020001 | 监控摄像机 | (1)枪机 (2)400万摄像机 (3)摄像机壁装支架 | 台 | 1 | 982.01 |  | 982.01
614 | 030701003001 | 空调器 | (1)名称:空调拆除移位安装 | 台 | 1 | 292.69 |  | 292.69
室外总体工程 | [8 empty] | 单项工程(17房屋建筑与装饰)
室外总体工程 | [8 empty] | 单位工程(17房屋建筑与装饰)
室外道路 | [8 empty] | 分项工程(17房屋建筑与装饰)
拆除绿地
615 | 050101007001 | 清除地被植物 | (1)拆除绿地 | m2 | 663.21 | 1.38 |  | 915.23
混凝土路面
|  | 分部小计 |  |  | 663.21 |  |  | 915.23
616 | 041001001002 | 拆除路面 | (1)拆除混凝土路面（250厚） | m2 | 428.24 | 16.79 |  | 7190.15
617 | 041001003001 | 拆除基层 | (1)拆除5%水泥稳定碎石下基层（200厚） | m2 | 428.24 | 5.76 |  | 2466.66
618 | 041001003002 | 拆除基层 | (1)拆除3%水泥稳定碎石底基层（200厚） | m2 | 428.24 | 5.76 |  | 2466.66
619 | 010103002004 | 余方弃置 | (1)拆除路面的建筑垃圾外运 (2)30km | m3 | 127.248 | 89.57 |  | 11397.6
620 | 040203007001 | 水泥混凝土 | (1)6s=5.0Mp水泥砼面层（250厚） (2)含模板制作、安装、拆除、混凝土拌和、运输、浇筑、拉毛、压痕或刻防滑槽、伸缝、缩缝、锯缝、 | m2 | 3000 | 19.83 |  | 59490
分部分项工程量清单与计价表
工程名称：虎屿岛服务区保障工程 | [6 empty] | 第61页 共70页
序号 | 项目编码 | 项目名称 | 项目特征描述 | 计量单位 | 工程量 | 金 额(元)
[6 empty] | 综合单价 |  | 合价
嵌缝、路面养护
621 | 040202015001 | 水泥稳定碎（砾）石 | (1)5%水泥稳定碎石下基层（200厚） | m2 | 3000 | 50 |  | 150000
622 | 040202015002 | 水泥稳定碎（砾）石 | (1)3%水泥稳定碎石底基层（200厚） (2)路床碾压检验（素土夯实,压实系数>96%） | m2 | 3000 | 51.37 |  | 154110
|  | 分部小计 |  |  | 10411.968 |  |  | 387121.07
人行道
623 | 040204002001 | 人行道块料铺设 | (1)600X600X50灰色花岗岩火烧板 (2)30厚1:3水泥砂浆 (3)150厚C20混凝土垫层 (4)150厚碎石垫层 (5)素土夯实,夯实系数大于94% | m2 | 234 | 260.84 |  | 61036.56
新增绿地
624 | 050102012001 | 铺种草皮 | (1)半年成活养护，半年日常养护 (2)马尼拉草 (3)满铺 | m2 | 865 | 23.94 |  | 20708.1
625 | 050101009001 | 种植土回(换)填 | (1)回填种植土 (2)平均厚度30cm | m3 | 260 | 37.65 |  | 9789
626 | 040204004001 | 安砌侧（平、缘）石 | (1)350×150×1200芝麻灰荔枝面花岗岩,作20×20斜角 (2)30厚1:3水泥砂浆结合层 (3)C25砼基座 | m | 339.815 | 80.82 |  | 27463.85
627 | 040202011001 | 碎石 | (1)级配碎石 垫层（200厚） (2)素土夯实,夯实系数大于94% | m2 | 369.44 | 37.11 |  | 13709.92
交通工程 | [8 empty] | 分项工程(17房屋建筑与装饰)
2000*2040
628 | 040205004001 | 标志板 | (1)2000*2040*4标志板（外墙铝塑板，板厚4mm厚，铝板0.5mm厚） (2)反光膜（IV级） (3)滑动铝槽、抱箍、抱箍底衬、螺母、垫圈、滑动螺栓等 | 块 | 3 | 2394.08 |  | 7182.24
629 | 040205003001 | 标杆 | (1)单柱杆 (2)Φ159*4.5*3800(3600) (3)加劲法兰盘、底座法兰盘、立柱帽、地脚螺栓、Ф8钢筋、Ф14钢筋 (4)C30混凝土基础及 | 根 | 3 | 721.2 |  | 2163.6
分部分项工程量清单与计价表
工程名称：虎屿岛服务区保障工程 | [6 empty] | 第62页 共70页
序号 | 项目编码 | 项目名称 | 项目特征描述 | 计量单位 | 工程量 | 金 额(元)
[6 empty] | 综合单价 |  | 合价
模板制作及安装等 (5)砂砾垫层
2000*1260
630 | 040205004002 | 标志板 | (1)2000*1260标志板（外墙铝塑板，板厚4mm厚，铝板0.5mm厚） (2)反光膜（IV级） (3)滑动铝槽、抱箍、抱箍底衬、螺母、垫圈、滑动螺栓等 | 块 | 1 | 1509.35 |  | 1509.35
631 | 040205003002 | 标杆 | (1)单柱杆 (2)Φ159*4.5*3200(3000) (3)加劲法兰盘、底座法兰盘、立柱帽、地脚螺栓、Ф8钢筋、Ф14钢筋 (4)C30混凝土基础及模板制作及安装等 (5)砂砾垫层 | 根 | 1 | 741.88 |  | 741.88
1500*1500+600*1500
632 | 040205004003 | 标志板 | (1)1500*1500+600*1500标志板（外墙铝塑板，板厚4mm厚，铝板0.5mm厚） (2)反光膜（IV级） (3)滑动铝槽、抱箍、抱箍底衬、螺母、垫圈、滑动螺栓等 | 块 | 3 | 1923.25 |  | 5769.75
633 | 040205003003 | 标杆 | (1)单柱杆 (2)Φ159*4.5*4100 (3)加劲法兰盘、底座法兰盘、立柱帽、地脚螺栓、Ф8钢筋、Ф14钢筋 (4)C30混凝土基础及模板制作及安装等 (5)砂砾垫层 | 根 | 3 | 785.39 |  | 2356.17
1500*1500+870*1500
634 | 040205004004 | 标志板 | (1)1500*1500+870*1500标志板（外墙铝塑板，板厚4mm厚，铝板0.5mm厚） (2)反光膜（IV级） (3)滑动铝槽、抱箍、抱箍底衬、螺母、垫圈、滑动螺栓等 | 块 | 4 | 2128.29 |  | 8513.16
635 | 040205003004 | 标杆 | (1)单柱杆 (2)Φ159*4.5*4400 (3)加劲法兰盘、底座法兰盘、立柱帽、地脚螺栓、Ф8钢筋、Ф14钢筋 (4)C30混凝土基础及模板制作及安装等 (5)砂砾垫层 | 根 | 4 | 796.27 |  | 3185.08
分部分项工程量清单与计价表
工程名称：虎屿岛服务区保障工程 | [6 empty] | 第63页 共70页
序号 | 项目编码 | 项目名称 | 项目特征描述 | 计量单位 | 工程量 | 金 额(元)
[6 empty] | 综合单价 |  | 合价
Φ800
636 | 040205004005 | 标志板 | (1)Φ800标志板（外墙铝塑板，板厚4mm厚，铝板0.5mm厚） (2)反光膜（IV级） (3)滑动铝槽、抱箍、抱箍底衬、螺母、垫圈、滑动螺栓等 | 块 | 5 | 375.93 |  | 1879.65
637 | 040205003005 | 标杆 | (1)单柱杆 (2)Φ159*4.5*4100 (3)加劲法兰盘、底座法兰盘、立柱帽、地脚螺栓、Ф8钢筋、Ф14钢筋 (4)C30混凝土基础及模板制作及安装等 (5)砂砾垫层 | 根 | 5 | 292.13 |  | 1460.65
638 | 040205004006 | 标志板 | (1)三角形900*4标志板（外墙铝塑板，板厚4mm厚，铝板0.5mm厚） (2)反光膜（IV级） (3)滑动铝槽、抱箍、抱箍底衬、螺母、垫圈、滑动螺栓等 | 块 | 3 | 277.3 |  | 831.9
639 | 040205003006 | 标杆 | (1)单柱杆 (2)Φ159*4.5*4100 (3)加劲法兰盘、底座法兰盘、立柱帽、地脚螺栓、Ф8钢筋、Ф14钢筋 (4)C30混凝土基础及模板制作及安装等 (5)砂砾垫层 | 根 | 3 | 212.09 |  | 636.27
640 | 040205006001 | 标线 | (1)行车道边缘线（白色） (2)线宽：20cm | m2 | 190.628 | 46.79 |  | 8919.48
641 | 040205006002 | 标线 | (1)行车道边缘线（白色虚线，虚实比4：2） (2)线宽：20cm | m2 | 76.003 | 46.79 |  | 3556.18
642 | 040205007001 | 标记 | (1)直行箭头 (2)4.5*0.23m | 个 | 29 | 87.96 |  | 2550.84
643 | 040205007002 | 标记 | (1)直行右转箭头、直行左转箭头 (2)4.5*0.23m | 个 | 8 | 216.66 |  | 1733.28
644 | 040205007003 | 标记 | (1)右转箭头 、左转箭头 (2)4.5*0.23m | 个 | 17 | 113.81 |  | 1934.77
645 | 040205006003 | 标线 | (1)停车位标线 (2)线宽：10cm | m2 | 330.7 | 4.68 |  | 1547.68
室外安装工程 | [8 empty] | 单位工程(17安装)
电气工程 | [8 empty] | 分项工程(17安装)
646 | 030411001036 | 配管 | (1)材质:镀锌钢管 (2)规格:G150 | m | 60 | 145.5 |  | 8730
分部分项工程量清单与计价表
工程名称：虎屿岛服务区保障工程 | [6 empty] | 第64页 共70页
序号 | 项目编码 | 项目名称 | 项目特征描述 | 计量单位 | 工程量 | 金 额(元)
[6 empty] | 综合单价 |  | 合价
(3)名称:电气配管 (4)接地要求:按设计及规范要求 (5)配置形式:埋地
647 | 030411001037 | 配管 | (1)材质:镀锌钢管 (2)规格:G150 (3)名称:电气配管 (4)接地要求:按设计及规范要求 (5)配置形式:暗配 | m | 12 | 36.86 |  | 442.32
648 | 030408001009 | 电力电缆 | (1)型号:YJV (2)规格:4×185+1×95mm2 (3)材质:铜 (4)名称:室外电力电缆敷设 (5)敷设方式、部位:管内 | m | 10 | 591.86 |  | 5918.6
649 | 030408001010 | 电力电缆 | (1)型号:YJV (2)规格:4×240+1×120mm2 (3)材质:铜 (4)名称:室外电力电缆敷设 (5)敷设方式、部位:管内 | m | 50 | 757.85 |  | 37892.5
650 | 030408006009 | 电力电缆头 | (1)规格:4×185+1×95mm2 (2)名称:电力电缆头 (3)型号:YJV (4)材质、类型:干包式 | 个 | 2 | 551.77 |  | 1103.54
651 | 030408006010 | 电力电缆头 | (1)规格:4×240+1×120mm2 (2)名称:电力电缆头 (3)型号:YJV (4)材质、类型:干包式 | 个 | 2 | 551.78 |  | 1103.56
652 | 040205001002 | 人（手）孔井 | (1)盖板材质、规格:250mm厚C30盖板 (2)材料品种:钢筋混凝土手孔井 (3)基础、垫层：材料品种、厚度:100mm厚C20垫层 (4)规格尺寸:1200mm×1200mm (5)其他:详电施总02 | 座 | 2 | 4118.27 |  | 8236.54
653 | 041001001003 | 拆除路面 | (1)材质:混凝土 (2)厚度:250mm厚 | m2 | 33 | 27.45 |  | 905.85
654 | 040101002001 | 挖沟槽土方 | (1)土壤类别:三类土 (2)挖土深度:2m以内 | m3 | 12.15 | 6.57 |  | 79.83
655 | 030413004001 | 管道包封 | (1)混凝土强度等级:C20 (2)名称:管道包封 | m3 | 6.29 | 536.93 |  | 3377.29
656 | 040103001001 | 填方 | (1)填方来源、运距:外购 | m3 | 7.5 | 154.27 |  | 1157.03
分部分项工程量清单与计价表
工程名称：虎屿岛服务区保障工程 | [6 empty] | 第65页 共70页
序号 | 项目编码 | 项目名称 | 项目特征描述 | 计量单位 | 工程量 | 金 额(元)
[6 empty] | 综合单价 |  | 合价
(2)密实度要求:按设计要求 (3)填方材料品种:中粗砂
657 | 040103002001 | 余方弃置 | (1)废弃料品种:土方 (2)运距:30KM以内 | m3 | 12.15 | 59.05 |  | 717.46
658 | 040103002002 | 余方弃置 | (1)废弃料品种:石碴 (2)运距:30KM以内 | m3 | 8.25 | 94.92 |  | 783.09
659 | 040203007002 | 水泥混凝土 | (1)厚度:250mm厚 (2)混凝土强度等级:5.0MP | m2 | 33 | 96.08 |  | 3170.64
660 | 040202015003 | 水泥稳定碎（砾）石 | (1)水泥含量:3% (2)石料规格:碎石 (3)厚度:200mm | m2 | 33 | 49.93 |  | 1647.69
661 | 040202015004 | 水泥稳定碎（砾）石 | (1)水泥含量:5% (2)石料规格:碎石 (3)厚度:200mm | m2 | 33 | 50 |  | 1650
水卫工程 | [8 empty] | 分项工程(17安装)
给水工程
662 | 031001007005 | 复合管 | (1)连接形式:电热熔连接 (2)安装部位:室外 (3)名称:钢丝网骨架复合管 (4)材质、规格:DN70 | m | 22.42 | 56.16 |  | 1259.11
663 | 031003013005 | 水表 | (1)附件配置:含2个DN70蝶阀、1个DN70止回阀 (2)连接形式:法兰连接 (3)安装部位(室内外):室外 (4)型号、规格:LXL-70E水表 | 组 | 2 | 1439.87 |  | 2879.74
664 | 040504001001 | 砌筑井 | (1)名称:给水矩形砌筑水表井 (2)混凝土强度等级:C25 (3)砂浆强度等级、配合比:M10水泥砂浆 (4)盖板材质、规格:150mm厚C25预制盖板 (5)垫层、基础材质及厚度:100mm厚C15垫层 (6)砌筑材料品种、规格、强度等级:MU10砌块 (7)井盖、井圈材质及规格:轻型球墨铸铁井盖 φ700 (8)其他:详05S502-53 | 座 | 2 | 5596.44 |  | 11192.88
665 | 040504001002 | 砌筑井 | (1)名称:圆形砌筑阀门井 DN50 (2)混凝土强度等级:C25 (3)砂浆强度等级、配 | 座 | 1 | 3122.87 |  | 3122.87
分部分项工程量清单与计价表
工程名称：虎屿岛服务区保障工程 | [6 empty] | 第66页 共70页
序号 | 项目编码 | 项目名称 | 项目特征描述 | 计量单位 | 工程量 | 金 额(元)
[6 empty] | 综合单价 |  | 合价
合比:MU10水泥砂浆 (4)盖板材质、规格:C25预制盖板 (5)垫层、基础材质及厚度:100mm厚C15垫层 (6)砌筑材料品种、规格、强度等级:MU10砌体 (7)井盖、井圈材质及规格:轻型球墨铸铁井盖 φ700 (8)其他:详05S502-21
666 | 040101002002 | 挖沟槽土方 | (1)土壤类别:三类土 (2)挖土深度:2m以内 | m3 | 13.395 | 6.44 |  | 86.26
667 | 040103001002 | 填方 | (1)填方来源、运距:外购 (2)密实度要求:按设计要求 (3)填方材料品种:中粗砂 | m3 | 9.978 | 154.25 |  | 1539.11
668 | 040103001003 | 填方 | (1)填方来源、运距:原土回填 (2)密实度要求:按设计要求 (3)填方材料品种:三类土 | m3 | 3.004 | 6.95 |  | 20.88
669 | 040103002003 | 余方弃置 | (1)废弃料品种:三类土 (2)运距:30KM以内 | m3 | 9.942 | 81.93 |  | 814.55
消防工程
670 | 031001007006 | 复合管 | (1)连接形式:电热熔连接 (2)安装部位:室外 (3)名称:钢丝网骨架复合管 (4)材质、规格:DN70 | m | 281.61 | 87.31 |  | 24587.37
671 | 030901011001 | 室外消火栓 | (1)型号、规格:SS100/65-1.0型 (2)安装方式:地上式（位移） | 套 | 2 | 269.72 |  | 539.44
672 | 030901011002 | 室外消火栓 | (1)型号、规格:SS100/65-1.0型 (2)安装方式:地上式 | 套 | 4 | 1108.74 |  | 4434.96
673 | 031003013006 | 水表 | (1)附件配置:含2个DN100蝶阀、1个DN100低阻力防止倒流器 (2)连接形式:法兰连接 (3)安装部位(室内外):室外 (4)型号、规格:LXL-100E水表 | 组 | 1 | 2942.03 |  | 2942.03
674 | 031003002001 | 螺纹法兰阀门 | (1)连接形式:法兰连接 (2)规格、压力等级:DN100 (3)类型:消防闸阀 | 个 | 2 | 478.46 |  | 956.92
分部分项工程量清单与计价表
工程名称：虎屿岛服务区保障工程 | [6 empty] | 第67页 共70页
序号 | 项目编码 | 项目名称 | 项目特征描述 | 计量单位 | 工程量 | 金 额(元)
[6 empty] | 综合单价 |  | 合价
675 | 031003011001 | 法兰 | (1)材质:碳钢 (2)连接形式:法兰连接 (3)规格、压力等级:DN100 | 副 | 2 | 146.01 |  | 292.02
676 | 040504001003 | 砌筑井 | (1)名称:消防水表井 (2)混凝土强度等级:C25 (3)砂浆强度等级、配合比:M10水泥砂浆 (4)盖板材质、规格:150mm厚C25预制盖板 (5)垫层、基础材质及厚度:100mm厚C15垫层 (6)砌筑材料品种、规格、强度等级:MU10砌块 (7)井盖、井圈材质及规格:轻型球墨铸铁井盖井座φ700 (8)其他:详05S502-53 | 座 | 1 | 5596.44 |  | 5596.44
677 | 040504001004 | 砌筑井 | (1)名称:圆形砌筑阀门井 DN100 (2)混凝土强度等级:C25 (3)砂浆强度等级、配合比:MU10水泥砂浆 (4)盖板材质、规格:C25预制盖板 (5)垫层、基础材质及厚度:100mm厚C15垫层 (6)砌筑材料品种、规格、强度等级:MU10砌体 (7)井盖、井圈材质及规格:轻型球墨铸铁井盖 φ700 (8)其他:详05S502-21 | 座 | 1 | 3222.82 |  | 3222.82
678 | 041001001004 | 拆除路面 | (1)材质:沥青 (2)厚度:110mm厚 | m2 | 22 | 7.9 |  | 173.8
679 | 040103002004 | 余方弃置 | (1)废弃料品种:石碴 (2)运距:30KM以内 | m3 | 2.42 | 94.92 |  | 229.71
680 | 040203006001 | 沥青混凝土 | (1)沥青品种:AC-16C中粒式SBS改性沥青 (2)厚度:45mm厚 (3)沥青混凝土种类:AC-16C中粒式SBS改性沥青混凝土 | m2 | 22 | 33.93 |  | 746.46
681 | 040203006002 | 沥青混凝土 | (1)沥青品种:AC-20C中粒式沥青 (2)厚度:65mm厚 (3)沥青混凝土种类:AC-20C中粒式沥青混凝土 | m2 | 22 | 49.01 |  | 1078.22
682 | 040202015005 | 水泥稳定碎（砾）石 | (1)水泥含量:3% (2)石料规格:碎石 (3)厚度:150mm | m2 | 22 | 34.14 |  | 751.08
683 | 040202015006 | 水泥稳定碎（砾）石 | (1)水泥含量:5% | m2 | 22 | 34.18 |  | 751.96
分部分项工程量清单与计价表
工程名称：虎屿岛服务区保障工程 | [6 empty] | 第68页 共70页
序号 | 项目编码 | 项目名称 | 项目特征描述 | 计量单位 | 工程量 | 金 额(元)
[6 empty] | 综合单价 |  | 合价
(2)石料规格:碎石 (3)厚度:150mm
684 | 040202011002 | 碎石 | (1)厚度:200mm厚 (2)石料规格:级配碎石 | m2 | 22 | 35.9 |  | 789.8
685 | 040101002003 | 挖沟槽土方 | (1)土壤类别:三类土 (2)挖土深度:2m以内 | m3 | 181.85 | 6.44 |  | 1171.11
686 | 040103001004 | 填方 | (1)填方来源、运距:外购 (2)密实度要求:按设计要求 (3)填方材料品种:中粗砂 | m3 | 135.778 | 154.25 |  | 20943.76
687 | 040103001005 | 填方 | (1)填方来源、运距:原土回填 (2)密实度要求:按设计要求 (3)填方材料品种:三类土 | m3 | 39.425 | 6.95 |  | 274
688 | 040103002005 | 余方弃置 | (1)废弃料品种:三类土 (2)运距:30KM以内 | m3 | 136.534 | 81.93 |  | 11186.23
雨污水工程
689 | 031001006029 | 塑料管 | (1)连接形式:橡胶圈承插密封连接 (2)安装部位:室外 (3)介质:HDPE缠绕结构壁B型管 (4)材质、规格:DN150 (5)压力试验及吹、洗设计要求:管道灌水试验 | m | 12.08 | 63.42 |  | 766.11
690 | 031001006030 | 塑料管 | (1)连接形式:橡胶圈承插密封连接 (2)安装部位:室外 (3)介质:HDPE缠绕结构壁B型管 (4)材质、规格:DN300 (5)压力试验及吹、洗设计要求:管道灌水试验 | m | 264.49 | 114.87 |  | 30381.97
691 | 040504008001 | 整体化粪池 | (1)材质:玻璃钢 (2)型号、规格:50m3 (3)名称:成品玻璃钢化粪池 | 座 | 2 | 24210.5 |  | 48421
692 | 040504008002 | 隔油池 | (1)材质:玻璃钢 (2)型号、规格:4000L (3)名称:成品玻璃钢隔油器 | 座 | 2 | 2459.16 |  | 4918.32
693 | 040504001005 | 砌筑井 | (1)名称:圆形混凝土污水检查井φ1000 (2)混凝土强度等级:C25 (3)砂浆强度等级、配合比:流槽用M7.5水泥砂浆 | 座 | 32 | 3784.07 |  | 121090.24
分部分项工程量清单与计价表
工程名称：虎屿岛服务区保障工程 | [6 empty] | 第69页 共70页
序号 | 项目编码 | 项目名称 | 项目特征描述 | 计量单位 | 工程量 | 金 额(元)
[6 empty] | 综合单价 |  | 合价
(4)盖板材质、规格:100mm厚C25现浇盖板 (5)砌筑材料品种、规格、强度等级:流槽用MU10砖 (6)勾缝、抹面要求:1:2防水砂浆抹面 (7)井盖、井圈材质及规格:φ700 (8)踏步材质、规格:塑钢爬梯 (9)其他:详06M201-3-20
694 | 040504001006 | 砌筑井 | (1)名称:圆形混凝土雨水检查井φ1000 (2)混凝土强度等级:C25 (3)砂浆强度等级、配合比:流槽用M7.5水泥砂浆 (4)盖板材质、规格:100mm厚C25现浇盖板 (5)砌筑材料品种、规格、强度等级:流槽用MU10砖 (6)勾缝、抹面要求:1:2防水砂浆抹面 (7)井盖、井圈材质及规格:φ700 (8)踏步材质、规格:塑钢爬梯 (9)其他:详06M201-3-12 | 座 | 3 | 3784.07 |  | 11352.21
695 | 041001001005 | 拆除路面 | (1)材质:沥青 (2)厚度:110mm厚 | m2 | 110 | 7.9 |  | 869
696 | 040103002006 | 余方弃置 | (1)废弃料品种:石碴 (2)运距:30KM以内 | m3 | 12.1 | 94.92 |  | 1148.53
697 | 040203006003 | 沥青混凝土 | (1)沥青品种:AC-16C中粒式SBS改性沥青 (2)厚度:45mm厚 (3)沥青混凝土种类:AC-16C中粒式SBS改性沥青混凝土 | m2 | 110 | 33.93 |  | 3732.3
698 | 040203006004 | 沥青混凝土 | (1)沥青品种:AC-20C中粒式沥青 (2)厚度:65mm厚 (3)沥青混凝土种类:AC-20C中粒式沥青混凝土 | m2 | 110 | 49.01 |  | 5391.1
699 | 040202015007 | 水泥稳定碎（砾）石 | (1)水泥含量:3% (2)石料规格:碎石 (3)厚度:150mm | m2 | 110 | 34.14 |  | 3755.4
700 | 040202015008 | 水泥稳定碎（砾）石 | (1)水泥含量:5% (2)石料规格:碎石 (3)厚度:150mm | m2 | 110 | 34.18 |  | 3759.8
701 | 040202011003 | 碎石 | (1)厚度:200mm厚 (2)石料规格:级配碎石 | m2 | 110 | 35.9 |  | 3949
分部分项工程量清单与计价表
工程名称：虎屿岛服务区保障工程 | [6 empty] | 第70页 共70页
序号 | 项目编码 | 项目名称 | 项目特征描述 | 计量单位 | 工程量 | 金 额(元)
[6 empty] | 综合单价 |  | 合价
702 | 040101002004 | 挖沟槽土方 | (1)土壤类别:三类土 (2)挖土深度:2m以内 | m3 | 274.352 | 6.44 |  | 1766.83
703 | 040101003001 | 挖基坑土方 | (1)土壤类别:三类土 (2)挖土深度:4m以内 | m3 | 503.1 | 5.71 |  | 2872.7
704 | 040305001001 | 垫层 | (1)厚度:100~200mm厚 (2)材料品种、规格:中、粗砂 | m3 | 17.49 | 223.26 |  | 3904.82
705 | 040305001002 | 垫层 | (1)厚度:100mm厚 (2)材料品种、规格:中、粗砂 | m3 | 1.83 | 68.59 |  | 125.52
706 | 040103001006 | 填方 | (1)填方来源、运距:外购 (2)密实度要求:按设计要求 (3)填方材料品种:中粗砂 | m3 | 428.678 | 154.25 |  | 66123.58
707 | 040103001007 | 填方 | (1)填方来源、运距:原土回填 (2)密实度要求:按设计要求 (3)填方材料品种:三类土 | m3 | 200.629 | 6.95 |  | 1394.37
708 | 040103002007 | 余方弃置 | (1)废弃料品种:三类土 (2)运距:30KM以内 | m3 | 395.737 | 81.93 |  | 32422.73
暂列金 | [8 empty] | 单项工程(17房屋建筑与装饰)
安全生产费 | [8 empty] | 分项工程(17房屋建筑与装饰)
709 | 001001 | 安全生产费 |  | 项 | 1 | 140942 |  | 140942
合 计 | [7 empty] | 3693329.59

## 表7单价措施项目清单与计价表
单价措施项目清单与计价表
工程名称：虎屿岛服务区保障工程 | [6 empty] | 第1页 共3页
序号 | 项目编码 | 项目名称 | 项目特征描述 | 计量单位 | 工程量 | 金 额(元)
[6 empty] | 综合单价 |  | 合价
A区服务楼 | [8 empty] | 单项工程(17房屋建筑与装饰)
房屋建筑工程（A区服务楼） | [8 empty] | 单位工程(17房屋建筑与装饰)
土方工程 | [8 empty] | 分项工程(17房屋建筑与装饰)
1 | 011705001001 | 大型机械设备进出场及安拆 |  | 项 | 1 | 3670.6 |  | 3670.6
砌筑工程 | [8 empty] | 分项工程(17房屋建筑与装饰)
2 | 011701003001 | 砌筑脚手架 | (1)砌筑墙体 (2)1.2m以上，3.6m以内 | m2 | 30.632 | 3.37 |  | 103.23
3 | 011701003002 | 砌筑脚手架 | (1)砌筑墙体 (2)3.6m以上，6m以下 | m2 | 1512.684 | 9.2 |  | 13916.69
混凝土工程 | [8 empty] | 分项工程(17房屋建筑与装饰)
4 | 011702001001 | 基础模板 | (1)垫层模板制作及安装 | m2 | 32.244 | 60.73 |  | 1958.18
5 | 011702001002 | 基础模板 | (1)条形基础模板制作及安装 | m2 | 150.892 | 57.31 |  | 8647.62
6 | 011702002001 | 柱模板 | (1)矩形柱模板制作及安装 | m2 | 38 | 78.91 |  | 2998.58
7 | 011702011001 | 墙模板 | (1)3.6m以内 (2)直行墙 | m2 | 186.539 | 70.8 |  | 13206.96
8 | 011702003001 | 构造柱模板 | (1)支撑高度:大于3.6m，小于6m (2)构造柱模板制作及安装 | m2 | 43.803 | 101.56 |  | 4448.63
9 | 011702008001 | 圈梁模板 | (1)圈梁模板制作及安装 | m2 | 138.225 | 68.63 |  | 9486.38
10 | 011702009001 | 过梁模板 | (1)过梁模板制作及安装 | m2 | 50.489 | 110.9 |  | 5599.23
11 | 011702025001 | 其他现浇构件模板 | (1)女儿墙压顶 | m2 | 36.126 | 70.6 |  | 2550.5
12 | 011701002001 | 外脚手架及垂直封闭安全网 | (1)外墙装饰 (2)外墙扣件式钢管脚手架 双排 (3)落地式钢管 (4)阻燃安全网 | m2 | 627.9 | 55.2 |  | 34660.08
13 | 011703001001 | 垂直运输 | (1)约4.8m,1层 | 项 | 1 | 5365 |  | 5365
钢筋工程 | [8 empty] | 分项工程(17房屋建筑与装饰)
金属构件工程 | [8 empty] | 分项工程(17房屋建筑与装饰)
防水 | [8 empty] | 分项工程(17房屋建筑与装饰)
屋面保温 | [8 empty] | 分项工程(17房屋建筑与装饰)
楼地面工程 | [8 empty] | 分项工程(17房屋建筑与装饰)
内墙柱面工程 | [8 empty] | 分项工程(17房屋建筑与装饰)
14 | 011701003003 | 砌筑脚手架 | (1)墙面装饰 (2)搭设高度:4.8m~5.25m | m2 | 316.263 | 9.2 |  | 2909.62
外墙面工程 | [8 empty] | 分项工程(17房屋建筑与装饰)
门窗工程 | [8 empty] | 分项工程(17房屋建筑与装饰)
其他工程 | [8 empty] | 分项工程(17房屋建筑与装饰)
15 | 011702001003 | 基础模板 | (1)250厚素砼蹲位垫高 | m2 | 6.725 | 60.72 |  | 408.34
单价措施项目清单与计价表
工程名称：虎屿岛服务区保障工程 | [6 empty] | 第2页 共3页
序号 | 项目编码 | 项目名称 | 项目特征描述 | 计量单位 | 工程量 | 金 额(元)
[6 empty] | 综合单价 |  | 合价
拆除工程 | [8 empty] | 分项工程(17房屋建筑与装饰)
装配式建筑工程（A区服务楼） | [8 empty] | 单位工程(17装配式建筑)
一般土建 | [8 empty] | 分项工程(17装配式建筑)
A区安装工程 | [8 empty] | 单位工程(17安装)
电气工程 | [8 empty] | 分项工程(17安装)
16 | 031301017001 | 脚手架搭拆 |  | 项 | 1 | 1102.55 |  | 1102.55
应急照明 | [8 empty] | 分项工程(17安装)
17 | 031301017002 | 脚手架搭拆 |  | 项 | 1 | 100.45 |  | 100.45
弱电工程 | [8 empty] | 分项工程(17安装)
18 | 031301017003 | 脚手架搭拆 |  | 项 | 1 | 382.78 |  | 382.78
火灾报警 | [8 empty] | 分项工程(17安装)
19 | 031301017004 | 脚手架搭拆 |  | 项 | 1 | 380.14 |  | 380.14
水卫工程 | [8 empty] | 分项工程(17安装)
20 | 031301017005 | 脚手架搭拆 |  | 项 | 1 | 1129.36 |  | 1129.36
通风空调 | [8 empty] | 分项工程(17安装)
21 | 031301017006 | 脚手架搭拆 |  | 项 | 1 | 272.36 |  | 272.36
B区服务楼 | [8 empty] | 单项工程(17房屋建筑与装饰)
房屋建筑工程（B区服务楼） | [8 empty] | 单位工程(17房屋建筑与装饰)
土方工程 | [8 empty] | 分项工程(17房屋建筑与装饰)
砌筑工程 | [8 empty] | 分项工程(17房屋建筑与装饰)
22 | 011701003004 | 砌筑脚手架 | (1)砌筑墙体 (2)1.2m以上，3.6m以内 | m2 | 30.632 | 3.37 |  | 103.23
23 | 011701003005 | 砌筑脚手架 | (1)砌筑墙体 (2)3.6m以上，6m以下 | m2 | 1512.684 | 9.2 |  | 13916.69
混凝土工程 | [8 empty] | 分项工程(17房屋建筑与装饰)
24 | 011702001004 | 基础模板 | (1)垫层模板制作及安装 | m2 | 32.244 | 60.73 |  | 1958.18
25 | 011702001005 | 基础模板 | (1)条形基础模板制作及安装 | m2 | 150.892 | 57.31 |  | 8647.62
26 | 011702002002 | 柱模板 | (1)矩形柱模板制作及安装 | m2 | 38 | 78.92 |  | 2998.96
27 | 011702011002 | 墙模板 | (1)3.6m以内 (2)直行墙 | m2 | 186.539 | 70.8 |  | 13206.96
28 | 011702003002 | 构造柱模板 | (1)支撑高度:大于3.6m，小于6m (2)构造柱模板制作及安装 | m2 | 43.803 | 101.57 |  | 4449.07
29 | 011702008002 | 圈梁模板 | (1)圈梁模板制作及安装 | m2 | 138.225 | 68.63 |  | 9486.38
30 | 011702009002 | 过梁模板 | (1)过梁模板制作及安装 | m2 | 50.489 | 110.9 |  | 5599.23
31 | 011702025002 | 其他现浇构件模板 | (1)女儿墙压顶 | m2 | 36.126 | 70.6 |  | 2550.5
32 | 011701002002 | 外脚手架及垂直封闭安全网 | (1)外墙装饰 (2)外墙扣件式钢管脚手架 双排 (3)落地式钢管 | m2 | 627.9 | 55.2 |  | 34660.08
单价措施项目清单与计价表
工程名称：虎屿岛服务区保障工程 | [6 empty] | 第3页 共3页
序号 | 项目编码 | 项目名称 | 项目特征描述 | 计量单位 | 工程量 | 金 额(元)
[6 empty] | 综合单价 |  | 合价
(4)阻燃安全网
33 | 011703001002 | 垂直运输 | (1)约4.8m,1层 | 项 | 1 | 5365 |  | 5365
钢筋工程 | [8 empty] | 分项工程(17房屋建筑与装饰)
金属构件工程 | [8 empty] | 分项工程(17房屋建筑与装饰)
防水 | [8 empty] | 分项工程(17房屋建筑与装饰)
屋面保温 | [8 empty] | 分项工程(17房屋建筑与装饰)
楼地面工程 | [8 empty] | 分项工程(17房屋建筑与装饰)
内墙柱面工程 | [8 empty] | 分项工程(17房屋建筑与装饰)
34 | 011701003006 | 砌筑脚手架 | (1)墙面装饰 (2)搭设高度:4.8m~5.25m | m2 | 316.263 | 9.2 |  | 2909.62
外墙面工程 | [8 empty] | 分项工程(17房屋建筑与装饰)
门窗工程 | [8 empty] | 分项工程(17房屋建筑与装饰)
其他工程 | [8 empty] | 分项工程(17房屋建筑与装饰)
35 | 011702001006 | 基础模板 | (1)250厚素砼蹲位垫高 | m2 | 6.725 | 60.73 |  | 408.41
拆除工程 | [8 empty] | 分项工程(17房屋建筑与装饰)
装配式建筑工程（B区服务楼） | [8 empty] | 单位工程(17装配式建筑)
一般土建 | [8 empty] | 分项工程(17装配式建筑)
B区安装工程 | [8 empty] | 单位工程(17安装)
电气工程 | [8 empty] | 分项工程(17安装)
36 | 031301017007 | 脚手架搭拆 |  | 项 | 1 | 1102.55 |  | 1102.55
应急照明 | [8 empty] | 分项工程(17安装)
37 | 031301017008 | 脚手架搭拆 |  | 项 | 1 | 100.45 |  | 100.45
弱电工程 | [8 empty] | 分项工程(17安装)
38 | 031301017009 | 脚手架搭拆 |  | 项 | 1 | 382.78 |  | 382.78
火灾报警 | [8 empty] | 分项工程(17安装)
39 | 031301017010 | 脚手架搭拆 |  | 项 | 1 | 380.14 |  | 380.14
水卫工程 | [8 empty] | 分项工程(17安装)
40 | 031301017011 | 脚手架搭拆 |  | 项 | 1 | 1129.36 |  | 1129.36
通风空调 | [8 empty] | 分项工程(17安装)
41 | 031301017012 | 脚手架搭拆 |  | 项 | 1 | 272.36 |  | 272.36
A区设施临时用房 | [8 empty] | 单项工程(17房屋建筑与装饰)
室外总体工程 | [8 empty] | 单位工程(17安装)
室外道路 | [8 empty] | 分项工程(17安装)
交通工程 | [8 empty] | 单项工程(17房屋建筑与装饰)
室外安装工程 | [8 empty] | 单位工程(17房屋建筑与装饰)
电气工程 | [8 empty] | 分项工程(17房屋建筑与装饰)
水卫工程 | [8 empty] | 分项工程(17房屋建筑与装饰)
暂估价 | [8 empty] | 单位工程(17安装)
安全生产费 | [8 empty] | 分项工程(17安装)
合 计 | [7 empty] | 222924.85 | 分项工程(17安装)